## Sheet1
Vendor | Part | Vin Max | Vout | Iout | PSRR | Noise uv | Pakage
Analog Devices | ADP3339 | 6 | 1.5,1.8,2.5,2.85,3,3.3,5 | 1.5 | 12 | 95 | 3 ld SOT-223
Analog Devices | ADP3330 | 12 | 2.5,2.75,2.85,3.0,3.3,3.6,5.0 | 0.2 | 13 | 47 | 6 ld SOT-23
Analog Devices | ADP3331 | 12 | Not Applicable | 0.2 | 15 | 47 | 6 ld SOT-23
Analog Devices | ADP163 | 5.5 | Adjustable | 0.15 | 20 | 100 | 5 ld TSOT
Analog Devices | ADP162 | 5.5 | 1.2,1.5,1.8,2.1,2.5,2.75,2.8,2.85,3.0,3.3,4.2 | 0.15 | 20 | 100 | 4 ball WLCSP (0.965x0.965mm),5 ld TSOT
Analog Devices | ADP161 | 5.5 | Adjustable | 0.15 | 20 | 100 | 5 ld TSOT
Analog Devices | ADP160 | 5.5 | 1.2,1.5,1.8,2.1,2.5,2.75,2.8,2.85,3.0,3.3,4.2 | 0.15 | 20 | 100 | 4 ball WLCSP (0.965x0.965mm),5 ld TSOT
Analog Devices | ADP166 | 5.5 | 1.2,1.8,2.2,2.3,2.85,3,3.3 | 0.15 | 20 | 105 | 4 ball WLCSP (0.965x0.965mm),5 ld TSOT,6 ld LFCSP (2x2 w/1x1.6 EP)
Analog Devices | ADP165 | 5.5 | 1.2,1.8,2.2,2.3,2.85,3,3.3 | 0.15 | 20 | 105 | 4 ball WLCSP (0.965x0.965mm),5 ld TSOT,6 ld LFCSP (2x2 w/1x1.6 EP)
Analog Devices | ADP151 | 5.5 | 1.1,1.2,1.5,1.8,2.1,2.5,2.6,2.75,2.8,2.85,3.0,3.3 | 0.2 | 25 | 9 | 4 ball WLCSP (0.8x0.8mm),5 ld TSOT,6 ld LFCSP (2x2 w/1x1.6 EP)
Monolithic Power | MP2002 | 6.5 | 5 | 500 | 26 | - | QFN2x3-8
Analog Devices | ADP3336 | 12 | Not Applicable | 0.5 | 28 | 27 | 8 ld MSOP
Analog Devices | ADP150 | 5.5 | 1.8,2.5,2.6,2.75,2.8,2.85,3.0,3.3 | 0.15 | 30 | 9 | 4 ball WLCSP (0.8x0.8mm),5 ld TSOT
Linear Tech | LT3071 | 3 | Adj | 5 | 30 | 25 | 4x5 QFN-28
Linear Tech | LT3080 | 36 | Adj | 1.1 | 30 | 40 | 3x3 DFN-8,DDPAK-5,MS-8E,SOT-223,TO-220
Analog Devices | ADM7172 | 6.5 | 1.3,1.8,2.5,3.0,3.3,4.2,5.0 | 2 | 31 | 5 | 8 ld LFCSP (3x3mm 2.44x1.6EP),CHIPS OR DIE
Analog Devices | ADM7171 | 6.5 | 1.3,1.8,2.5,3.0,3.3,4.2,5.0 | 1 | 31 | 5 | 8 ld LFCSP (3x3mm 2.44x1.6EP)
Analog Devices | ADM7170 | 6.5 | 1.3,1.8,2.5,3.0,3.3,4.2,5.0 | 0.5 | 31 | 5 | 8 ld LFCSP (3x3mm 2.44x1.6EP)
Analog Devices | ADP3300 | 12 | 2.7,2.85,3.0,3.2,3.3,5.0 | 0.05 | 32 | 30 | 6 ld SOT-23
Analog Devices | ADP3303 | 12 | 3.0,3.2,3.3,5.0 | 0.2 | 32 | 30 | 8 ld SOIC
Analog Devices | ADP3301 | 12 | 2.7,3,3.2,3.3,5 | 0.1 | 32 | 30 | 8 ld SOIC
Analog Devices | ADP3309 | 12 | 2.5,2.7,2.85,2.9,3.0,3.3,3.6 | 0.1 | 32 | 100 | 5 ld SOT-23
Analog Devices | ADP1765 | 1.98 | 0.85,0.9,0.95,1.0,1.1,1.2,1.25,1.3,1.5 | 5 | 33 | 2 | 16 ld LFCSP (3x3x0.75mm (w/1.7mm EP)
Analog Devices | ADP1764 | 1.98 | 0.85,0.9,0.95,1.0,1.1,1.2,1.25,1.3,1.6 | 4 | 35 | 2 | 16 ld LFCSP (3x3x0.75mm (w/1.7mm EP)
Analog Devices | HMC976 | 5.5 | 4.8,5.0 | 0.4 | 35 | 9 | 16 ld QFN (3x3mm w/1.7mm ep)
Monolithic Power | MP20048 | 5.5 | 5 | 250 | 35 | 37 | TSOT23-5
Analog Devices | ADP1763 | 1.98 | 0.9,0.95,1,1.1,1.2,1.25,1.3,1.5 | 3 | 37 | 2 | 16 ld LFCSP (3x3mm, 1.6mm exposed pad)
Analog Devices | ADP3334 | 11 | Not Applicable | 0.5 | 38 | 27 | 8 ld LFCSP (3x3mm),8 ld MSOP,8 ld SOIC
Analog Devices | ADP3333 | 12 | 1.5,1.8,2.5,2.77,3,3.15,3.3,5 | 0.3 | 38 | 45 | 8 ld MSOP
Analog Devices | ADP3335 | 12 | 1.8,2.5,2.85,3.3,5 | 0.5 | 38 | 47 | 8 ld LFCSP (3x3mm),8 ld MSOP
Analog Devices | ADP3338 | 8 | 1.5,1.8,2.5,2.85,3,3.3,5 | 1 | 38 | 95 | 3 ld SOT-223
Analog Devices | ADP1708 | 5.5 | Not Applicable | 1 | 38 | 125 | 8 ld LFCSP (3x3mm 1.74x1.45mm EP),8 ld SOIC-EP (2.41mm Exposed pad)
Analog Devices | ADP1707 | 5.5 | 1,1.1,1.2,1.3,1.5,1.8,2.5,3,3.3 | 1 | 38 | 125 | 8 ld LFCSP (3x3mm),8 ld SOIC-EP (2.41mm Exposed pad)
Analog Devices | ADP1706 | 5.5 | 0.75,0.8,0.9,1,1.05,1.1,1.15,1.2,1.3,1.5,1.8,2.5,3,3.3 | 1 | 38 | 125 | 8 ld LFCSP (3x3mm 1.74x1.45mm EP),8 ld LFCSP (3x3mm),8 ld SOIC-EP (2.41mm Exposed pad)
Analog Devices | ADP1762 | 1.98 | 0.9,0.95,1,1.1,1.2,1.25,1.3,1.5 | 2 | 39 | 2 | 16 ld LFCSP (3x3mm, 1.6mm exposed pad)
Analog Devices | ADP7183 | -5.5 | -0.5,-1,-1.2,-1.5,-1.8,-2.5,-3,-3.3,Adjustable | -0.3 | 40 | 4 | 8 ld LFCSP (2x2 w/1.5x1mm EP)
Analog Devices | ADP7185 | -5.5 | -0.5,-1,-1.2,-1.5,-1.8,-2.5,-3,-3.3,Adjustable | -0.5 | 40 | 5 | 8 ld LFCSP (2x2 w/1.5x1mm EP)
Analog Devices | ADP323 | 5.5 | Not Applicable | 0.2 | 40 | 14 | 16 ld LFCSP (3x3mm, 1.5mm exposed pad)
Analog Devices | ADP322 | 5.5 | 1.2,1.5,1.8,2.5,2.8,3.3 | 0.2 | 40 | 14 | 16 ld LFCSP (3x3mm, 1.6mm exposed pad)
Analog Devices | ADP1755 | 3.6 | Adjustable | 1.2 | 40 | 23 | 16 ld LFCSP (4x4mm, 2.1mm exposed pad)
Analog Devices | ADP1754 | 3.6 | 0.75,1.0,1.1,1.2,1.3,1.5,1.8,2.5 | 1.2 | 40 | 23 | 16 ld LFCSP (4x4mm, 2.1mm exposed pad)
Analog Devices | ADP1753 | 3.6 | Adjustable | 0.8 | 40 | 23 | 16 ld LFCSP (4x4x.85mm, 2.10mm exposed pad)
Analog Devices | ADP1752 | 3.6 | 0.75,1.0,1.1,1.2,1.25,1.5,1.8,2.5 | 0.8 | 40 | 23 | 16 ld LFCSP (4x4x.85mm, 2.10mm exposed pad)
Analog Devices | ADP1741 | 3.6 | Not Applicable | 2 | 40 | 23 | 16 ld LFCSP (4x4mm, 2.1mm exposed pad)
Analog Devices | ADP1740 | 3.6 | 0.75,1.0,1.1,1.2,1.3,1.5,1.8,2.5 | 2 | 40 | 23 | 16 ld LFCSP (4x4mm, 2.1mm exposed pad)
Analog Devices | ADP320 | 5.5 | 1.5,1.8,3.3 | 0.2 | 40 | 24 | 16 ld LFCSP (3x3mm, 1.6mm exposed pad)
Analog Devices | ADP225 | 5.5 | Adjustable | 0.3 | 40 | 27 | 8 ld LFCSP (2x2, w/1.6 x1.0 ep)
Analog Devices | ADP224 | 5.5 | 1.8,2.8 | 0.3 | 40 | 27 | 8 ld LFCSP (2x2, w/1.6 x1.0 ep)
Analog Devices | ADP222 | 5.5 | 1.2,1.5,1.8,2.5,2.7,2.8,3.0,3.3 | 0.3 | 40 | 27 | 8 ld LFCSP (2x2, w/1.6 x1.0 ep)
Analog Devices | ADP223 | 5.5 | Not Applicable | 0.3 | 40 | 27 | 8 ld LFCSP (2x2, w/1.6 x1.0 ep)
Analog Devices | ADP221 | 5.5 | 1.8,2.8 |  | 40 | 27 | BUMPED BARE DIE SALES
Analog Devices | ADP220 | 5.5 | 1.1,1.2,1.8,2.3,2.35,2.6,2.7,2.75,2.8,3,3.3 |  | 40 | 27 | 6 Ball WLCSP (1.0x1.5mm)
Analog Devices | ADP5030 | 5.5 | 1.2,2.8 | 0.2 | 40 | 50 | 16 Ball WLCSP(1.56X1.56)
Analog Devices | ADP1761 | 1.98 | 0.9,0.95,1,1.1,1.2,1.25,1.3,1.5 | 1 | 41 | 2 | 16 ld LFCSP (3x3mm, 1.6mm exposed pad)
Monolithic Power | MPQ2013A | 40 | 15 | 150 | 41 | - | QFN2x2-6QFN3x3-8
Monolithic Power | MP2013A | 40 | 15 | 150 | 41 | - | QFN2x2-6 QFN3x3-8
Monolithic Power | MP2011A | 24 | 15 | 150 | 41 | - | QFN2x2-6
Monolithic Power | MP2015A | 24 | 15 | 150 | 41 | - | QFN2x2-6 QFN3x3-8 TSOT23-4
Linear Tech | LTC3026-1 | 5 | Adj | 1.5 | 42 | 110 | 3x3 DFN-10,MS-10E
Linear Tech | LTC3026 | 5.5 | Adj | 1.5 | 42 | 110 | 3x3 DFN-10,MS-10E
Analog Devices | ADM7160 | 5.5 | 1.8,2.5,3.3 | 0.2 | 43 | 3 | 5 ld TSOT,6 ld LFCSP (2x2 w/1x1.6 EP)
Analog Devices | ADP7159 | 5.5 | Adjustable | 2 | 45 | 1.6 | 10 ld LFCSP (3x3mm),8 ld SOIC-EP
Analog Devices | ADP7182 | -28 | -1.2,-1.5,-1.8,-2.5,-3,-5,5 | -0.2 | 45 | 18 | 5 ld TSOT,6 ld LFCSP (2x2 w/1x1.6 EP),8 ld LFCSP (3x3mm 1.74x1.45mm EP),LFCSP:LEADFRM CHIP SCALE
Monolithic Power | MP2019 | 40 | 15 | 300 | 45 | - | SOIC-8
Monolithic Power | MP2014 | 40 | 15 | 500 | 45 | - | TO252-5
Monolithic Power | MPQ2019 | 40 | 15 | 300 | 45 | - | SOIC-8
Analog Devices | ADP7158 | 5.5 | 1.2,1.8,2.5,2.8,3.0,3.3 | 2 | 50 | 1.6 | 10 ld LFCSP (3x3mm),8 ld SOIC-EP
Analog Devices | ADP7142 | 40 | 1.8,2.5,3.3,5 | 0.2 | 50 | 11 | 5 ld TSOT,6 ld LFCSP (2x2 w/1x1.6 EP),8 ld SOIC-EP
Analog Devices | ADP7118 | 20 | 1.8,2.5,3.3,5 | 0.2 | 50 | 11 | 5 ld TSOT,6 ld LFCSP (2x2 w/1x1.6 EP),8 ld SOIC-EP
Analog Devices | ADP7112 | 20 | 1.8,2.5,3.3,5 | 0.2 | 50 | 11 | 6-Ball Wafer Level Chip Scale Package [WLCSP]
Linear Tech | LTC1844 | 6.5 | Adj,1.5, 1.8, 2.5,2.8, 3.3 | 0.15 | 50 | 60 | SOT-23
Monolithic Power | MP8903 | 6.5 | 5 | 150 | 50 | - | QFN2x2-8TSOT23-5
Monolithic Power | MPQ8903 | 6.5 | 5 | 150 | 50 | - | TSOT23-5
Monolithic Power | MP2016 | 42 | 40 | 30 | 50 | - | TSOT23-5QFN2x3-8
Monolithic Power | MP2000 | 6 | 5 | 150 | 50 | - | TSOT23-5
Analog Devices | ADP7157 | 5.5 | Adjustable | 1.2 | 55 | 1.6 | 10 ld LFCSP (3x3mm),8 ld SOIC-EP
Analog Devices | ADM7151 | 16 | Not Applicable | 0.8 | 55 | 1.6 | 8 ld LFCSP (3x3mm, 1.6x2.34mm exposed pad,8 ld SOIC-EP (2.41mm Exposed pad)
Analog Devices | ADM7150 | 16 | 1.8,2.8,3.0,3.3,4.5,4.8,5.0 | 0.8 | 55 | 1.6 | 8 ld LFCSP (3x3mm, 1.6x2.34mm exposed pad,8 ld SOIC-EP (2.41mm Exposed pad)
Monolithic Power | MP20045 | 5.5 | 5 | 1000 | 56 | 13 | QFN3x3-8SOIC8E
Analog Devices | ADM7155 | 5.5 | Not Applicable | 0.6 | 57 | 1.6 | 8 ld LFCSP (3x3mm 2.44x1.6EP),8 ld SOIC-EP
Analog Devices | ADM7154 | 5.5 | 1.2,1.8,2.5,2.8,3.0,3.3 | 0.6 | 58 | 1.6 | 8 ld LFCSP (3x3mm 2.44x1.6EP),8 ld SOIC-EP
Analog Devices | ADP7156 | 5.5 | 1.2,1.8,2.5,2.8,3.0,3.3 | 1.2 | 60 | 1.6 | 10 ld LFCSP (3x3mm),8 ld SOIC-EP
Analog Devices | HMC860 | 5.6 | 3.05,4.5,5.0 | 0.24 | 60 | 5.5 | 16 ld QFN (3x3mm w/1.7mm ep)
Analog Devices | HMC1060 | 5.6 | 3.3,5.0 | 0.5 | 60 | 9 | 16 ld QFN (3x3mm w/1.7mm ep)
Linear Tech | LT3030 | 20 | Adj | 0.75 | 60 | 20 | 4x5 QFN-28,TSSOP-20
Linear Tech | LT1529 | 15 | Adj, 3.3, 5 | 3 | 62 |  | DDPAK-5,TO-220
Monolithic Power | MPQ20051-AEC1 | 5.5 | 5 | 1000 | 63 | 13 | QFN3x3-8
Monolithic Power | MPQ20051 | 5.5 | 5 | 1000 | 63 | 13 | QFN3x3-8
Monolithic Power | MPQ20056 | 5.5 | 5 | 250 | 63 | 13 | QFN2x2-8TSOT23-5
Monolithic Power | MPQ20056-AEC1 | 5.5 | 5 | 250 | 63 | 13 | QFN2x2-8TSOT23-5
Monolithic Power | MP20051 | 5.5 | 5 | 1000 | 63 | 13 | SOIC8EQFN3x3-8
Linear Tech | LT1963A | 20 | Adj, 1.5, 1.8, 2.5, 3.3 | 1.5 | 63 | 40 | DDPAK-5,SO-8,SOT-223,TO-220,TSSOP-16
Linear Tech | LT1764A | 20 | Adj, 1.8, 2.5, 3.3 | 3 | 63 | 40 | DDPAK-5,TO-220,TSSOP-16
Linear Tech | LT3020 | 10 | Adj, 1.2, 1.5, 1.8 | 0.1 | 64 | 245 | 3x3 DFN-8,MS-8
Linear Tech | LT1129 | 30 | Adj, 3.3, 5 | 0.7 | 64 |  | DDPAK-5,SO-8,SOT-223,TO-220
Monolithic Power | MP20056 | 5.5 | 5 | 250 | 65 | 13 | QFN2x2-8TSOT23-5
Linear Tech | LT3027 | 20 | Adj | 0.1 | 65 | 20 | 3x3 DFN-10,MS-10E
Linear Tech | LT3023 | 20 | Adj | 0.1 | 65 | 20 | 3x3 DFN-10,MS-10E
Linear Tech | LT1761 | 20 | Adj, 1.2, 1.5, 1.8, 2, 2.5, 2.8, 3, 3.3, 5 | 0.1 | 65 | 20 | SOT-23
Linear Tech | LT1762 | 20 | Adj, 2.5, 3, 3.3, 5 | 0.15 | 65 | 20 | MS-8
Linear Tech | LT1962 | 20 | Adj,1.5, 1.8, 2.5, 3, 3.3, 5 | 0.3 | 65 | 20 | MS-8
Linear Tech | LT1763 | 20 | Adj,1.5, 1.8, 2.5, 3, 3.3, 5 | 0.5 | 65 | 20 | 4x3 DFN-12,SO-8
Linear Tech | LT3028 | 20 | Adj | 0.5 | 65 | 20 | 5x3 DFN-16,TSSOP-16
Linear Tech | LT3024 | 20 | Adj | 0.5 | 65 | 20 | 4x3 DFN-12,TSSOP-16
Monolithic Power | MP2030 | 5.5 | 3.8 | 3000 | 65 | 80 | QFN3x3-10QFN5x5-32
Monolithic Power | MP2005 | 5.5 | 4 | 800 | 65 | - | QFN2x3-8
Monolithic Power | MP8904 | 6.5 | 5 | 500 | 65 | - | QFN2x3-8
Linear Tech | LT3029 | 20 | Adj | 0.5 | 67 | 30 | 4x3 DFN-16,MS-16E
Linear Tech | LT1528 | 15 | Adj, 3.3 | 3 | 67 |  | DDPAK-5,TO-220
Monolithic Power | MP20046 | 5.5 | 3.3 | 2000 | 70 | 17 | QFN3x3-10SOIC8E
Monolithic Power | MP2040 | 5 | 3.3 | 3000 | 70 | 80 | QFN3x3-10QFN5x5-32
Linear Tech | LT3008 | 45 | Adj, 1.2, 1.5, 1.8, 2.5, 3.3, 5 | 0.02 | 70 | 92 | 2x2 DFN-6,SOT-23
Linear Tech | LT3007 | 45 | Adj, 1.2, 1.5, 1.8, 2.5, 3.3, 5 | 0.02 | 70 | 92 | SOT-23
Linear Tech | LT3014 | 80 | Adj | 0.02 | 70 | 115 | 3x3 DFN-8,SOT-23
Linear Tech | LT3014B | 80 | Adj | 0.02 | 70 | 150 | 3x3 DFN-8,SOT-23
Linear Tech | LT3022 | 10 | Adj, 1.2, 1.5, 1.8 | 1 | 70 | 165 | 5x3 DFN-16,MS-16E
Linear Tech | LT3021 | 10 | Adj, 1.2, 1.5, 1.8 | 0.5 | 70 | 300 | 5x5 DFN-16,SO-8
Monolithic Power | MP8902 | 6.5 | 5 | 250 | 70 | - | QFN2x2-8
Monolithic Power | MP8801 | 6.5 | 5 | 150 | 70 | - | TSOT23-5
Monolithic Power | MP8802 | 6.5 | 5 | 250 | 70 | - | TSOT23-5
Linear Tech | LT3070 | 3 | Adj | 5 | 72 | 25 | 4x5 QFN-28
Linear Tech | LT3009 | 20 | Adj, 1.2, 1.5, 1.8, 2.5, 3.3, 5 | 0.02 | 72 | 150 | 2x2 DFN-6,SC-70
Linear Tech | LT1085-Fixed | 25 | 3.3, 3.6, 5, 12 | 3 | 72 |  | DDPAK-3,TO-220
Linear Tech | LT1587 | 7 | Adj, 1.5, 3.3, 3.45, 3.6 | 3 | 72 |  | DDPAK-3,TO-220
Linear Tech | LT1084-Fixed | 25 | 3.3, 3.6, 5, 12 | 5 | 72 |  | TO-220
Linear Tech | LT3080-1 | 36 | Adj | 1.1 | 75 | 40 | 3x3 DFN-8,MS-8E
Linear Tech | LT1965 | 20 | Adj, 1.5, 1.8, 2.5, 3.3 | 1.1 | 75 | 40 | 3x3 DFN-8,DDPAK-5,MS-8E,TO-220
Linear Tech | LT3010 | 80 | Adj | 0.05 | 75 | 100 | MS-8E
Linear Tech | LT3010-5 | 80 | 5 | 0.05 | 75 | 100 | MS-8E
Linear Tech | LT3012 | 80 | Adj | 0.25 | 75 | 100 | 4x3 DFN-12,TSSOP-16
Linear Tech | LT3012B | 80 | Adj | 0.25 | 75 | 100 | 4x3 DFN-12,TSSOP-16
Linear Tech | LT3013 | 80 | Adj | 0.25 | 75 | 100 | 4x3 DFN-12,TSSOP-16
Linear Tech | LT3013B | 80 | Adj | 0.25 | 75 | 100 | 4x3 DFN-12,TSSOP-16
Linear Tech | LT1117 | 15 | Adj, 2.85, 3.3, 5 | 0.8 | 75 |  | DDPAK-3,SOT-223
Linear Tech | LT1086 | 25 | Adj, 2.85, 3.3, 3.6, 5, 12 | 1.5 | 75 |  | DDPAK-3,TO-220
Linear Tech | LT1085 | 30 | Adj | 3 | 75 |  | DDPAK-3,TO-220
Linear Tech | LT1084 | 30 | Adj | 5 | 75 |  | TO-220
Linear Tech | LT3045-1 | 20 |  | 0.5 | 76 | 0.8 | 3x3 DFN-12,MS-12E
Linear Tech | LT3045 | 20 | Adj | 0.5 | 76 | 0.8 | 3x3 DFN-10,MS-12E
Monolithic Power | MP20049 | 6 | - | 150 | 78 | 16 | WLCSP0.8x0.8-4
Monolithic Power | MP2009 | 6 | - | 120 | 78 | 16 | SC70-5
Monolithic Power | MPQ8904-AEC1 | 6.5 | 5 | 500 | 78 | - | QFN2x3-8
Linear Tech | LT3086 | 40 | Adj | 2.1 | 80 | 40 | 5x4 DFN-16,DDPAK-7,TO-220,TSSOP-16
Linear Tech | LT1118 | 15 | 2.5, 2.85, 5 | 0.8 | 80 |  | SO-8,SOT-223
Linear Tech | LT3055 | 45 | Adj | 0.5 | 85 | 25 | 4x3 DFN-16,MS-16E
Linear Tech | LT3066 | 45 | Adj | 0.5 | 85 | 25 | 4x3 DFN-12,MS-12E
Linear Tech | LT3065 | 45 | Adj, 1.2, 1.5, 1.8, 2.5, 3.3, 5 | 0.5 | 85 | 25 | 3x3 DFN-10,MS-12E
Linear Tech | LT3061 | 45 | Adj | 0.1 | 85 | 30 | 2x3 DFN-8,MS-8E
Linear Tech | LT3060 | 45 | Adj, 1.2,1.5, 1.8, 2.5, 3.3, 5, 15 | 0.1 | 85 | 30 | 2x2 DFN-8,SOT-23
Linear Tech | LT3050 | 45 | Adj, 3.3, 5 | 0.1 | 85 | 30 | 3x2 DFN-12,MS-12E
Linear Tech | LT3062 | 45 | Adj | 0.2 | 85 | 30 | 2x3 DFN-8,MS-8E
Linear Tech | LT3063 | 45 | Adj | 0.2 | 85 | 30 | 2x3 DFN-8,MS-8E
Linear Tech | LT3083 | 23 | Adj | 3 | 85 | 40 | 4x4 DFN-12,DDPAK-5,TO-220,TSSOP-16
Linear Tech | LT3011 | 80 | Adj | 0.05 | 85 | 100 | 3x3 DFN-10,MS-12E
Linear Tech | LT3088 | 36 | Adj | 0.8 | 90 | 27 | 3x3 DFN-8,DDPAK-3,SOT-223
Linear Tech | LT3089 | 36 | Adj | 0.8 | 90 | 27 | 4x4 DFN-12,DDPAK-7,TSSOP-16
Linear Tech | LT3081 | 36 | Adj | 1.5 | 90 | 27 | 4x4 DFN-12,DDPAK-7,TO-220,TSSOP-16
Linear Tech | LT3082 | 40 | Adj | 0.2 | 90 | 33 | 3x3 DFN-8,SOT-223,SOT-23
Linear Tech | LT3085 | 36 | Adj | 0.5 | 90 | 40 | 2x3 DFN-6,MS-8E
Linear Tech | LT3042 | 20 | Adj | 0.2 | 117 | 0.8 | 3x3 DFN-10,MS-10E
Onsemi | 0 | 30 | 3.3 |  |  | 13.2 | SOT-23-3
Analog Devices | ADP7105 | 20 | 1.8,3.3,5.0 | 0.5 |  | 15 | 8 ld LFCSP (3x3mm 1.74x2.38 EP) ,8 ld SOIC-EP (2.41mm Exposed pad)
Analog Devices | ADP7104 | 20 | 1.5,1.8,2.5,3.0,3.3,5.0,9.0,Adjustable | 0.5 |  | 15 | 8 ld LFCSP (3x3mm 1.74x2.38 EP) ,8 ld SOIC-EP (2.41mm Exposed pad)
Analog Devices | ADP7102 | 20 | 1.5,1.8,2.5,3.0,3.3,5.0,9.0 | 0.3 |  | 15 | 8 ld LFCSP (3x3mm 1.74x2.38 EP) ,8 ld SOIC-EP (2.41mm Exposed pad)
Analog Devices | ADP125 | 5.5 | Not Applicable | 0.5 |  | 25 | 8 ld LFCSP (2x2mm w/1.6x1.0 EP),8 ld MSOP_ED
Analog Devices | ADP124 | 5.5 | 1.8,2.5,2.7,2.8,2.85,2.9,3.0,3.3 | 0.5 |  | 25 | 8 ld LFCSP (2x2mm w/1.6x1.0 EP),8 ld MSOP_ED,EXPOSSED PAD SOIC
Analog Devices | ADP123 | 5.5 | Not Applicable | 0.3 |  | 25 | 5 ld TSOT,6 ld LFCSP (2x2 w/1x1.6 EP)
Analog Devices | ADP122 | 5.5 | 1.8,2,2.5,2.7,2.8,2.85,2.9,3,3.3 | 0.3 |  | 25 | 5 ld TSOT,6 ld LFCSP (2x2 w/1x1.6 EP)
Analog Devices | ADP130 | 3.6 | 0.8,1.2,1.5,1.8,2.5 | 0.35 |  | 29 | 5 ld TSOT
Onsemi | 0 | 6.5 | 1.5 1.8 2.5 2.8 2.9 3 3.3 | 0.15 |  | 30 | SC-82AB-4 SOT-563
Onsemi | 0 | 6 | 0.9 1.2 1.5 1.8 2.5 2.6 2.8 3 3.1 3.3 | 0.2 |  | 30 | SOT-23-5
Onsemi | 0 | 6 | 0.9 1 1.2 1.25 1.5 1.8 2.5 3 3.3 | 0.3 |  | 30 | SOT-23-5
Analog Devices | ADP172 | 3.6 | 0.9,1,1.2,1.26,1.5,1.65,1.7,1.8,2.1,2.9,3 | 0.3 |  | 30 | 4 ball WLCSP (1.02x0.95mm)
Analog Devices | ADP171 | 3.6 | Not Applicable | 0.3 |  | 30 | 5 ld TSOT
Analog Devices | ADP170 | 3.6 | 1.2,1.25,1.5,1.8,2.5,2.8 | 0.3 |  | 30 | 5 ld TSOT
Onsemi | 0 | 9 | 1.2 1.8 2.5 | 1.5 |  | 37 | SOT-223-4 / TO-261-4
Analog Devices | ADP121 | 5.5 | 1.2,1.5,1.65,1.8,1.875,2.0,2.5,2.8,3.0,3.3 | 0.15 |  | 40 | 4 ball WLCSP (.82x.82mm) ,5 ld TSOT
Analog Devices | ADP120 | 5.5 | 1.2,1.5,1.8,2.5,2.8,3,3.3 | 0.1 |  | 40
Analog Devices | ADP1713 | 5.5 | 0.75,0.8,0.85,0.9,0.95,1.0,1.05,1.1,1.15,1.2,1.3,1.5,1.8,2.5,3.0,3.3 | 0.3 |  | 40 | 5 ld TSOT
Analog Devices | ADP1711 | 5.5 | 0.75,0.8,0.85,0.9,0.95,1.0,1.05,1.1,1.15,1.2,1.3,1.5,1.8,2.5,3.0,3.3 | 0.15 |  | 40 | 5 ld TSOT
Onsemi | 0 | 13 | 1.8 2.5 3.3 | 0.3 |  | 46 | SOIC-8 SOT-223-4 / TO-261-4
Onsemi | 0 | 35 | 5 | 1 |  | 50 | D<sup>2</sup>PAK-3 DPAK-3 TO-220-3
Onsemi | 0 | 30 | Adjustable | 0.1 |  | 56 | SOIC-8
Onsemi | 0 | 30 | 8 | 0.1 |  | 60 | SOIC-8
Onsemi | 0 | 35 | 8 | 1 |  | 80 | D<sup>2</sup>PAK-3 DPAK-3 TO-220-3
Onsemi | 0 | 12 | 1.5 1.8 2.5 2.7 2.8 3 3.3 4 5 | 0.08 |  | 89 | SOT-89-3 TSOP-5 / SOT-23-5
Onsemi | 0 | 12 | 1.5 3 5 | 0.08 |  | 90 | SC-82AB-4
Onsemi | 0 | 35 | 9 | 1 |  | 90 | D<sup>2</sup>PAK-3 TO-220-3
Onsemi | 0 | 6 | 1.5 1.8 2.5 2.7 2.8 3 3.1 3.3 3.7 5 | 0.1 |  | 100 | SC-88A
Onsemi | 0 | 6 | 1.3 1.5 1.8 2.5 2.8 3 3.3 3.5 5 | 0.15 |  | 100 | SC-82AB-4
Onsemi | 0 | 6 | 1.5 1.8 2.5 2.7 2.8 3 3.1 3.3 3.7 5 | 0.1 |  | 100 | SC-88A
Onsemi | 0 | 6 | 1.5 1.8 2.5 2.7 2.8 3 3.3 5 | 0.1 |  | 100 | SC-82AB-4
Onsemi | 0 | 6 | 1.5 1.8 2.5 2.7 2.8 3 3.3 5 | 0.1 |  | 100 | SC-82AB-4
Onsemi | 0 | 6 | 1.5 1.8 2.5 2.7 2.8 3 3.3 5 | 0.15 |  | 110 | TSOP-5 / SOT-23-5
Onsemi | 0 | 35 | 12 | 1 |  | 120 | D<sup>2</sup>PAK-3 TO-220-3
Analog Devices | ADP1720 | 28 | 3.3,5.0 | 0.05 |  | 124 | 8 ld MSOP
Analog Devices | ADP1716 | 5.5 | 0.75,0.8,0.85,0.9,0.95,1.0,1.05,1.1,1.15,1.2,1.3,1.5,1.8,2.5,3.0,3.3 | 0.5 |  | 125 | 8 ld MSOP
Analog Devices | ADP1715 | 5.5 | 0.75,0.8,0.85,0.9,0.95,1.0,1.05,1.1,1.15,1.2,1.3,1.5,1.8,2.5,3.0,3.3 | 0.5 |  | 125 | 8 ld MSOP
Onsemi | 0 | 35 | 15 | 1 |  | 150 | D<sup>2</sup>PAK-3 DPAK-3 TO-220-3
Onsemi | 0 | 12 | 3.47 Adjustable | 3 |  | 210 | D<sup>2</sup>PAK-5
Analog Devices | ADP1710 | 5.5 | 0.75,0.8,0.85,0.9,0.95,1,1.05,1.1,1.15,1.2,1.3,1.5,1.8,2.5,3,3.3 | 0.15 |  | 330 | 5 ld TSOT
Analog Devices | ADP1714 | 5.5 | 0.75,0.8,0.85,0.9,0.95,1.0,1.05,1.1,1.15,1.2,1.3,1.5,1.8,2.5,3.0,3.3 | 0.3 |  | 380 | 5 ld TSOT
Analog Devices | ADP1712 | 5.5 | 0.75,0.8,0.85,0.9,0.95,1,1.05,1.1,1.15,1.2,1.3,1.5,1.8,2.5,3,3.3 | 0.3 |  | 380 | 5 ld TSOT
Onsemi | 0 | 18 | Adjustable | 3 |  | 400 | D<sup>2</sup>PAK-5
Onsemi | 0 | [5 empty] | UDFN-8
Onsemi | 0 | 6.5 |  |  |  |  | SOT-23-5
Onsemi | 0 | 6.5 | 2.5 |  |  |  | SOT-23-5
Onsemi | 0 | 6.5 | 3.3 |  |  |  | SOT-23-5
Onsemi | 0 | 6.5 |  |  |  |  | SOT-23-5
Onsemi | 0 | 6.5 | 3.3 |  |  |  | SOT-23-5
Onsemi | 0 | 5.5 |  |  |  |  | DFN-6 SOT-23-5 TSOT-23-6
Onsemi | 0 | [5 empty] | WLCSP-4
Onsemi | 0 | 35 | 5 |  |  |  | TO-220-4 FullPak
Onsemi | 0 | 35 | 12 |  |  |  | TO-220-4 FullPak
Onsemi | 0 | 35 | 3.3 |  |  |  | TO-220-4 FullPak
Onsemi | 0 | 35 |  |  |  |  | TO-220-4 FullPak
Onsemi | 0 | -40 | -1.25 | 1.5 |  |  | TO-220-3
Onsemi | 0 | 35 | 5 |  |  |  | TO-220-4 FullPak
Onsemi | 0 | 35 | 12 |  |  |  | TO-220-4 FullPak
Onsemi | 0 | 35 | 3.3 |  |  |  | TO-220-4 FullPak
Onsemi | 0 | [5 empty] | TO-92-3 LF
Onsemi | 0 | 35 | 5 | 1 |  |  | TO-220-3
Onsemi | 0 | 35 | 5 | 1 |  |  | DPAK-3 TO-220-3
Onsemi | 0 | 35 | 6 | 1 |  |  | TO-220-3
Onsemi | 0 | 35 | 8 | 1 |  |  | DPAK-3 TO-220-3
Onsemi | 0 | 35 | 9 | 1 |  |  | TO-220-3
Onsemi | 0 | 35 | 9 | 1 |  |  | DPAK-3 TO-220-3
Onsemi | 0 | 35 | 10 | 1 |  |  | TO-220-3
Onsemi | 0 | 35 | 10 | 1 |  |  | TO-220-3
Onsemi | 0 | 35 | 12 | 1 |  |  | TO-220-3
Onsemi | 0 | 35 | 12 | 1 |  |  | DPAK-3 TO-220-3
Onsemi | 0 | 35 | 15 | 1 |  |  | TO-220-3
Onsemi | 0 | 35 | 15 | 1 |  |  | TO-220-3
Onsemi | 0 | 35 | 18 | 1 |  |  | TO-220-3
Onsemi | 0 | 40 | 24 | 1 |  |  | TO-220-3
Onsemi | 0 | 40 | 24 | 1 |  |  | TO-220-3
Onsemi | 0 | 30 | 5 | 0.1 |  |  | SOIC-8 SOT-89-3
Onsemi | 0 | 35 | 5 | 0.5 |  |  | DPAK-3 TO-220-3
Onsemi | 0 | 35 | 5 |  |  |  | TO-220-4 FullPak
Onsemi | 0 | 35 | 8 |  |  |  | TO-220-4 FullPak
Onsemi | 0 | 35 | 9 |  |  |  | TO-220-4 FullPak
Onsemi | 0 | 35 | 12 |  |  |  | TO-220-4 FullPak
Onsemi | 0 | 35 | 15 |  |  |  | TO-220-4 FullPak
Onsemi | 0 | 35 | 3.3 |  |  |  | TO-220-4 FullPak
Onsemi | 0 | 15 | 3.3 |  |  |  | DPAK-3
Onsemi | 0 | 20 | 3.3 |  |  |  | DPAK-3
Onsemi | 0 | -35 | -5 | 1 |  |  | TO-220-3
Onsemi | 0 | -35 | -6 | 1 |  |  | TO-220-3
Onsemi | 0 | -35 | -8 | 1 |  |  | TO-220-3
Onsemi | 0 | -35 | -9 | 1 |  |  | TO-220-3
Onsemi | 0 | -35 | -12 | 1 |  |  | TO-220-3
Onsemi | 0 | -35 | -12 | 1 |  |  | TO-220-3
Onsemi | 0 | -35 | -15 | 1 |  |  | TO-220-3
Onsemi | 0 | -35 | -15 | 1 |  |  | TO-220-3
Onsemi | 0 | -35 | -18 | 1 |  |  | TO-220-3
Onsemi | 0 | -35 | -24 | 1 |  |  | TO-220-3
Onsemi | 0 | -30 | -5 | 0.1 |  |  | SOT-89-3 TO-92-3 LF
Onsemi | 0 | -35 | -5 | 0.5 |  |  | DPAK-3 TO-220-3
Onsemi | 0 | -35 | -12 | 0.5 |  |  | DPAK-3
Onsemi | 0 | 60 | 1.25 | 1.5 |  |  | TO-220-3
Onsemi | 0 | 35 | Adjustable | 3 |  |  | TO-220-3
Onsemi | 0 | 30 | 5 | 0.1 |  |  | TO-92-3 TO-92-3 LF
Onsemi | 0 | 35 | 12 | 0.1 |  |  | TO-92-3 TO-92-3 LF
Onsemi | 0 | 35 | 5 | 0.5 |  |  | TO-220-3
Onsemi | 0 | -35 | -5 | 1 |  |  | TO-220-3
Onsemi | 0 | -35 | -9 | 1 |  |  | TO-220-3
Onsemi | 0 | -35 | -10 | 1 |  |  | TO-220-3
Onsemi | 0 | -35 | -12 | 1 |  |  | TO-220-3
Onsemi | 0 | -35 | -15 | 1 |  |  | TO-220-3
Onsemi | 0 | -35 | -18 | 1 |  |  | TO-220-3
Onsemi | 0 | -30 | -5 | 0.1 |  |  | TO-92-3
Onsemi | 0 | -35 | -5 | 0.5 |  |  | TO-220-3
Onsemi | 0 | [5 empty] | SOIC-8
Onsemi | 0 | 15 | 2.85 | 0.8 |  |  | SOIC-8
Onsemi | 0 | 35 | 5 | 1 |  |  | DPAK-3
Onsemi | 0 | 35 | 6 | 1 |  |  | D<sup>2</sup>PAK-3 TO-220-3
Onsemi | 0 | 35 | 6 | 1 |  |  | TO-220-3
Onsemi | 0 | 35 | 8 | 1 |  |  | D<sup>2</sup>PAK-3 DPAK-3 TO-220-3
Onsemi | 0 | 35 | 8 | 1 |  |  | D<sup>2</sup>PAK-3 TO-220-3
Onsemi | 0 | 35 | 9 | 1 |  |  | D<sup>2</sup>PAK-3 TO-220-3
Onsemi | 0 | 35 | 9 | 1 |  |  | TO-220-3
Onsemi | 0 | 35 | 12 | 1 |  |  | D<sup>2</sup>PAK-3 DPAK-3 TO-220-3
Onsemi | 0 | 35 | 12 | 1 |  |  | D<sup>2</sup>PAK-3 TO-220-3
Onsemi | 0 | 35 | 12 | 1 |  |  | DPAK-3
Onsemi | 0 | 35 | 15 | 1 |  |  | D<sup>2</sup>PAK-3 TO-220-3
Onsemi | 0 | 35 | 18 | 1 |  |  | D<sup>2</sup>PAK-3 TO-220-3
Onsemi | 0 | 35 | 18 | 1 |  |  | TO-220-3
Onsemi | 0 | 40 | 24 | 1 |  |  | D<sup>2</sup>PAK-3 TO-220-3
Onsemi | 0 | 40 | 24 | 1 |  |  | TO-220-3
Onsemi | 0 | 10 | 3 | 0.12 |  |  | SOT-89-3
Onsemi | 0 | 10 | 3.3 | 0.12 |  |  | SOT-89-3
Onsemi | 0 | 10 | 4 | 0.12 |  |  | SOT-89-3
Onsemi | 0 | 10 | 5 | 0.12 |  |  | SOT-89-3
Onsemi | 0 | 30 | 5 | 0.1 |  |  | TO-92-3 LF
Onsemi | 0 | 30 | 6 | 0.1 |  |  | TO-92-3
Onsemi | 0 | 35 | 5 | 0.5 |  |  | DPAK-3 TO-220-3
Onsemi | 0 | 35 | 12 | 0.5 |  |  | DPAK-3 TO-220-3
Onsemi | 0 | 35 | 15 | 0.5 |  |  | DPAK-3 TO-220-3
Onsemi | 0 | 35 | 18 | 0.5 |  |  | DPAK-3 TO-220-3
Onsemi | 0 | -35 | -5.2 | 1 |  |  | TO-220-3
Onsemi | 0 | -35 | -5 | 1 |  |  | D<sup>2</sup>PAK-3 TO-220-3
Onsemi | 0 | -35 | -8 | 1 |  |  | TO-220-3
Onsemi | 0 | 12 | 1.5 1.8 2.5 2.7 2.8 2.9 3 3.1 3.2 3.3 5 | 0.15 |  |  | TSOP-5 / SOT-23-5
Onsemi | 0 | 12 | 1.5 1.8 2.5 2.7 2.8 3 3.3 5 | 0.08 |  |  | SC-82AB-4
Onsemi | 0 | 6 | 1.5 1.8 2.1 2.5 2.7 2.8 3 3.3 3.5 5 | 0.08 |  |  | SC-82AB-4
Onsemi | 0 | 6 | 1.5 1.8 2.5 2.7 2.8 3 3.3 5 | 0.08 |  |  | SC-82AB-4
Onsemi | 0 | 12 | 0.8 0.9 1 1.2 | 0.15 |  |  | DFN-6 TSOP-5 / SOT-23-5
Onsemi | 0 | 6.5 | 1.5 1.8 2.5 2.7 2.8 3 3.1 3.3 | 0.15 |  |  | SC-82AB-4 SOT-563
Onsemi | 0 | 6 | 1.5 1.8 2.5 2.7 2.8 3 3.3 5 | 0.1 |  |  | SC-82AB-4
Onsemi | 0 | 6 | 1.5 1.8 2.5 2.7 2.8 3 3.3 5 | 0.1 |  |  | SC-82AB-4
Onsemi | 0 | 6 | 1.3 1.4 1.5 1.8 2.5 2.8 2.9 3 3.1 3.3 3.4 4.5 5 | 0.15 |  |  | TSOP-5 / SOT-23-5
Onsemi | 0 | 40 | Adjustable | 1.5 |  |  | D<sup>2</sup>PAK-3 TO-220-3
Onsemi | 0 | 20 | 3.3 5 12 Adjustable | 0.8 |  |  | DPAK-3 SOIC-8
Onsemi | 0 | 45 | 3.3 5 | 0.15 |  |  | SOIC-20W SOIC-8
Onsemi | 0 | 45 | 5 | 0.15 |  |  | SOIC-14 SOIC-8 SOIC-8 EP TSSOP-14 EP
Onsemi | 0 | 45 | 5 | 0.15 |  |  | SOIC-14 SOIC-8
Onsemi | 0 | 28 | 5 | 0.1 |  |  | SOIC-20W SOIC-8 SOIC-8 EP
Onsemi | 0 | 40 | 5 | 0.1 |  |  | SOIC-8 SOIC-8 EP
Onsemi | 0 | [5 empty] | SOT-23-3
Onsemi | 0 | 12 | 1.4 1.5 1.8 2.5 2.7 2.8 3 3.1 3.2 3.3 3.6 5 | 0.15 |  |  | TSOP-5 / SOT-23-5
Onsemi | 0 | 45 | 5 Adjustable | 0.15 |  |  | SOIC-16W EP SOIC-8
Onsemi | 0 | 45 | 5 | 0.4 |  |  | SOIC-16W EP
Onsemi | 0 | 45 | 3.3 5 | 0.4 |  |  | D<sup>2</sup>PAK-7
Onsemi | 0 | 50 | 2.5, 5.0 | 0.1 |  |  | SOIC-16W EP
Analog Devices | ADP3367 | 16.5 | 5 | 0.3 |  | #VALUE! | 8 ld SOIC
Analog Devices | ADP667 | 16.5 | 5 | 0.25 |  | #VALUE! | 8 ld PDIP,8 ld SOIC
Monolithic Power | MP20075 | 3.6 | - | 3000 | - | - | MSOP8E
Monolithic Power | MP20073 | 6 | - | 2000 | - | - | MSOP8E
Monolithic Power | MP2007 | 6 | 5.5 | 3000 | - | - | MSOP8E
TI | TPS759 | 5.5 | 1.5, 1.8, 2.5, 3.3 | 7.5 | 10 | 35 | 155 mm2: 15.24 x 10.16(DDPAK/TO-263), See datasheet (TO-220)
TI | LM138 | 40 | 32 | 5 | 10 | 37 | 969 mm2: 24.89 x 38.94(TO-3)
TI | LM338 | 40 | 32 | 5 | 10 | 37 | See datasheet (TO-220)
TI | TPS74 | 7 | 1.5, 1.8, 2.5, 3, 3.3 | 0.2 | 10 | 190 | 29 mm2: 6 x 4.9(SOIC)
TI | LP8340 | 10 | 9.3 | 1 | 10 | 250 | See datasheet (WSON)
TI | TPS758 | 5.5 | 1.5, 1.8, 2.5, 3.3 | 3 | 12 | 35 | 155 mm2: 15.24 x 10.16(DDPAK/TO-263), See datasheet (TO-220)
TI | TPS756 | 5.5 | 1.5, 1.8, 2.5, 3.3 | 5 | 12 | 35 | 155 mm2: 15.24 x 10.16(DDPAK/TO-263), See datasheet (TO-220)
TI | TPS757 | 5.5 | 1.5, 1.8, 2.5, 3.3 | 3 | 12 | 35 | 155 mm2: 15.24 x 10.16(DDPAK/TO-263), See datasheet (TO-220)
TI | TPS755 | 5.5 | 1.5, 1.8, 2.5, 3.3 | 5 | 12 | 35 | 155 mm2: 15.24 x 10.16(DDPAK/TO-263), See datasheet (TO-220)
TI | TPS783 | 5.5 | 1.8, 1.9, 2.6, 3, 4.2 | 0.15 | 13 | 86 | 8 mm2: 2.8 x 2.9(SOT-23-THIN)
TI | TPS780 | 5.5 | 1.8, 2, 2.3, 2.5, 2.7, 3, 3.3 | 0.15 | 13 | 86 | 8 mm2: 2.8 x 2.9(SOT-23-THIN), See datasheet (WSON)
TI | TPS782 | 5.5 | 1.8, 2.2, 2.3, 2.5, 2.7, 2.8, 3, 3.3, 3.6 | 0.15 | 13 | 86 | 8 mm2: 2.8 x 2.9(SOT-23-THIN), See datasheet (WSON)
TI | TPS781 | 5.5 | 2, 2.2, 2.5, 3.3 | 0.15 | 13 | 86 | 8 mm2: 2.8 x 2.9(SOT-23-THIN), See datasheet (WSON)
TI | TPS782-Q1 | 5.5 | 2.5, 2.7, 2.8, 3 | 0.15 | 13 | 86 | See datasheet (WSON)
TI | LP4951C | 30 | 29 | 0.1 | 13 | 100 | 29 mm2: 6 x 4.9(SOIC)
TI | LP2954 | 30 | 29 | 0.25 | 14 | 80 | 155 mm2: 15.24 x 10.16(DDPAK/TO-263), 29 mm2: 6 x 4.9(SOIC), See datasheet (TO-220)
TI | LP2954A | 30 | 29 | 0.25 | 14 | 80 | 155 mm2: 15.24 x 10.16(DDPAK/TO-263), 29 mm2: 6 x 4.9(SOIC), See datasheet (TO-220)
TI | LP2957 | 30 | 5 | 0.25 | 14 | 320 | 155 mm2: 15.24 x 10.16(DDPAK/TO-263)
TI | LP2957A | 30 | 5 | 0.25 | 14 | 320 | 155 mm2: 15.24 x 10.16(DDPAK/TO-263), See datasheet (TO-220)
TI | TPS73101-EP | 5.5 | 1.2, 5 | 0.15 | 15 | 30 | 8 mm2: 2.8 x 2.9(SOT-23)
TI | TPS731125-EP | 5.5 | 1.25 | 0.15 | 15 | 30 | 8 mm2: 2.8 x 2.9(SOT-23)
TI | TPS73115-EP | 5.5 | 1.5 | 0.15 | 15 | 30 | 8 mm2: 2.8 x 2.9(SOT-23)
TI | TPS73118-EP | 5.5 | 1.8 | 0.15 | 15 | 30 | 8 mm2: 2.8 x 2.9(SOT-23)
TI | TPS73125-EP | 5.5 | 2.5 | 0.15 | 15 | 30 | 8 mm2: 2.8 x 2.9(SOT-23)
TI | TPS73130-EP | 5.5 | 3 | 0.15 | 15 | 30 | 8 mm2: 2.8 x 2.9(SOT-23)
TI | TPS73132-EP | 5.5 | 3.2 | 0.15 | 15 | 30 | 8 mm2: 2.8 x 2.9(SOT-23)
TI | TPS73133-EP | 5.5 | 3.3 | 0.15 | 15 | 30 | 8 mm2: 2.8 x 2.9(SOT-23)
TI | TPS73150-EP | 5.5 | 5 | 0.15 | 15 | 30 | 8 mm2: 2.8 x 2.9(SOT-23)
TI | TPS752-Q1 | 5.5 | 1.5, 1.8, 2.5, 3.3 | 2 | 15 | 60 | 42 mm2: 6.4 x 6.5(HTSSOP)
TI | TPS754 | 5.5 | 1.5, 1.8, 2.5, 3.3 | 2 | 15 | 60 | 42 mm2: 6.4 x 6.5(HTSSOP)
TI | TPS752 | 5.5 | 1.5, 1.8, 2.5, 3.3 | 2 | 15 | 60 | 42 mm2: 6.4 x 6.5(HTSSOP)
TI | TPS73601-EP | 5.5 | 1.2, 3.3 | 0.4 | 16 | 30 | See datasheet (SON), 46 mm2: 7.06 x 6.5(SOT-223), 8 mm2: 2.8 x 2.9(SOT-23)
TI | TPS73201-EP | 5.5 | 1.2, 5 | 0.25 | 16 | 30 | 8 mm2: 2.8 x 2.9(SOT-23)
TI | TPS73215-EP | 5.5 | 1.5 | 0.25 | 16 | 30 | 8 mm2: 2.8 x 2.9(SOT-23)
TI | TPS73615-EP | 5.5 | 1.5 | 0.4 | 16 | 30 | 8 mm2: 2.8 x 2.9(SOT-23)
TI | TPS73216-EP | 5.5 | 1.6 | 0.25 | 16 | 30 | 8 mm2: 2.8 x 2.9(SOT-23)
TI | TPS736-Q1 | 5.5 | 1.8 | 0.4 | 16 | 30 | 46 mm2: 7.06 x 6.5(SOT-223), 8 mm2: 2.8 x 2.9(SOT-23)
TI | TPS73218-EP | 5.5 | 1.8 | 0.25 | 16 | 30 | 8 mm2: 2.8 x 2.9(SOT-23)
TI | TPS73618-EP | 5.5 | 1.8 | 0.4 | 16 | 30 | 8 mm2: 2.8 x 2.9(SOT-23)
TI | TPS732-Q1 | 5.5 | 1.8, 5 | 0.25 | 16 | 30 | See datasheet (SON), 46 mm2: 7.06 x 6.5(SOT-223), 8 mm2: 2.8 x 2.9(SOT-23)
TI | TPS73225-EP | 5.5 | 2.5 | 0.25 | 16 | 30 | 8 mm2: 2.8 x 2.9(SOT-23)
TI | TPS73625-EP | 5.5 | 2.5 | 0.4 | 16 | 30 | 8 mm2: 2.8 x 2.9(SOT-23)
TI | TPS73230-EP | 5.5 | 3 | 0.25 | 16 | 30 | 8 mm2: 2.8 x 2.9(SOT-23)
TI | TPS73630-EP | 5.5 | 3 | 0.4 | 16 | 30 | 8 mm2: 2.8 x 2.9(SOT-23)
TI | TPS73632-EP | 5.5 | 3.2 | 0.4 | 16 | 30 | 8 mm2: 2.8 x 2.9(SOT-23)
TI | TPS73233-EP | 5.5 | 3.3 | 0.25 | 16 | 30 | 8 mm2: 2.8 x 2.9(SOT-23)
TI | TPS73633-EP | 5.5 | 3.3 | 0.4 | 16 | 30 | 8 mm2: 2.8 x 2.9(SOT-23)
TI | TPS73250-EP | 5.5 | 5 | 0.25 | 16 | 30 | 8 mm2: 2.8 x 2.9(SOT-23)
TI | TPS75215-EP | 5.5 | 1.5 | 2 | 16 | 60 | 42 mm2: 6.4 x 6.5(HTSSOP)
TI | TPS75201-EP | 5.5 | 1.5, 1.8, 2.5, 3.3 | 2 | 16 | 60 | 42 mm2: 6.4 x 6.5(HTSSOP)
TI | TPS75218-EP | 5.5 | 1.8 | 2 | 16 | 60 | 42 mm2: 6.4 x 6.5(HTSSOP)
TI | TPS75225-EP | 5.5 | 2.5 | 2 | 16 | 60 | 42 mm2: 6.4 x 6.5(HTSSOP)
TI | TPS75233-EP | 5.5 | 3.3 | 2 | 16 | 60 | 42 mm2: 6.4 x 6.5(HTSSOP)
TI | TPS75201M-EP | 5.5 | 5.5 | 2 | 16 | 60 | 42 mm2: 6.4 x 6.5(HTSSOP)
TI | LP2960 | 30 | 3.3, 5 | 0.5 | 16 | 130 | 59 mm2: 6 x 9.9(SOIC)
TI | TLV713P-Q1 | 5.5 | 1, 1.2, 1.8, 2.5, 3.3 | 0.15 | 17 | 55 | 8 mm2: 2.8 x 2.9(SOT-23)
TI | TPS75301-EP | 5.5 | 1.5, 1.8, 2.5, 3.3 | 1.5 | 17 | 60 | 42 mm2: 6.4 x 6.5(HTSSOP)
TI | TPS751 | 5.5 | 1.5, 1.8, 2.5, 3.3 | 1.5 | 17 | 60 | 42 mm2: 6.4 x 6.5(HTSSOP)
TI | TPS75318-EP | 5.5 | 1.8 | 1.5 | 17 | 60 | 42 mm2: 6.4 x 6.5(HTSSOP)
TI | TPS753 | 5.5 | 1.8, 2.5, 3.3 | 1.5 | 17 | 60 | 42 mm2: 6.4 x 6.5(HTSSOP)
TI | TPS75125-EP | 5.5 | 2.5 | 1.5 | 17 | 60 | 42 mm2: 6.4 x 6.5(HTSSOP)
TI | TPS75325-EP | 5.5 | 2.5 | 1.5 | 17 | 60 | 42 mm2: 6.4 x 6.5(HTSSOP)
TI | TPS75333-EP | 5.5 | 3.3 | 1.5 | 17 | 60 | 42 mm2: 6.4 x 6.5(HTSSOP)
TI | TLV713P | 5.5 | 1, 1.1, 1.2, 1.5, 1.8, 1.85, 2.5, 2.8, 2.85, 3, 3.3 | 0.15 | 17 | 73 | 8 mm2: 2.8 x 2.9(SOT-23), 1 mm2: 1 x 1(X2SON)
TI | TLV741P | 5.5 | 1, 1.1, 1.2, 1.5, 1.8, 2.5, 2.8, 2.85, 3, 3.3 | 0.15 | 17 | 73 | 8 mm2: 2.8 x 2.9(SOT-23)
TI | TLV713 | 5.5 | 2 | 0.15 | 17 | 73 | 1 mm2: 1 x 1(X2SON)
TI | UCC383 | 9 | 3.3, 5 | 3 | 18 |  | 155 mm2: 15.24 x 10.16(DDPAK/TO-263), 155 mm2: 15.24 x 10.16(DDPAK/TO-263), See datasheet (TO-220)
TI | UCC283 | 9 | 3.3, 5 | 3 | 18 |  | 155 mm2: 15.24 x 10.16(DDPAK/TO-263), 155 mm2: 15.24 x 10.16(DDPAK/TO-263), See datasheet (TO-220)
TI | LP3988 | 6 | 1.85, 2.5, 2.6, 2.85, 3, 3.3 | 0.15 | 19 | 220 | See datasheet (DSBGA), 8 mm2: 2.8 x 2.9(SOT-23)
TI | LP3988-Q1 | 6 | 2.85 | 0.15 | 19 | 220 | 8 mm2: 2.8 x 2.9(SOT-23)
TI | LM337 | -3 | -1.2 | 1.5 | 19 | 1110 | 155 mm2: 15.24 x 10.16(DDPAK/TO-263), See datasheet (TO-220), 40 mm2: 6.6 x 6.1(TO-252)
TI | LM237 | -3 | -1.2 | 1.5 | 19 | 1110 | See datasheet (TO-220)
TI | REG103 | 15 | 2.5, 3, 3.3, 5 | 0.5 | 20 | 33 | 155 mm2: 15.24 x 10.16(DDPAK/TO-263), 29 mm2: 6 x 4.9(SOIC), 46 mm2: 7.06 x 6.5(SOT-223)
TI | LP3982 | 6 | 1.8, 2.5, 2.82, 3, 3.3 | 0.3 | 20 | 37 | 15 mm2: 4.9 x 3(VSSOP), See datasheet (WSON)
TI | TPS726 | 6 | 1.26, 1.5, 1.6, 1.8, 2.5 | 1 | 20 | 150 | 155 mm2: 15.24 x 10.16(DDPAK/TO-263), 46 mm2: 7.06 x 6.5(SOT-223)
TI | TPS725 | 6 | 1.5, 1.6, 1.8, 2.5 | 1 | 20 | 150 | 155 mm2: 15.24 x 10.16(DDPAK/TO-263), 46 mm2: 7.06 x 6.5(SOT-223)
TI | TL720M05-Q1 | 42 | 5 | 0.7 | 20 |  | 155 mm2: 15.24 x 10.16(DDPAK/TO-263), 42 mm2: 6.4 x 6.5(HTSSOP), 40 mm2: 6.6 x 6.1(TO-252)
TI | LM317MQ | 40 | 37 | 0.5 | 22 | 38 | 46 mm2: 7 x 6.5(SOT-223)
TI | LM317M | 40 | 37 | 0.5 | 22 | 38 | 46 mm2: 7 x 6.5(SOT-223), 40 mm2: 6.6 x 6.1(TO-252)
TI | LM2991 | 0.3 | -3 | 1 | 22 | 200 | 155 mm2: 15.24 x 10.16(DDPAK/TO-263), See datasheet (TO-220)
TI | UCC381 | 9 | 3.3, 5 | 1 | 22 |  | 29 mm2: 6 x 4.9(SOIC)
TI | UCC281 | 9 | 5 | 1 | 22 |  | 29 mm2: 6 x 4.9(SOIC)
TI | LM120 | -7 | -5, -12, -15 | 1.5 | 23 | 150 | 92 mm2: 9.14 x 10.03(TO)
TI | LM2990 | -6 | -5, -5.2, -12, -15 | 1 | 23 | 250 | 155 mm2: 15.24 x 10.16(DDPAK/TO-263), See datasheet (TO-220)
TI | LP3992 | 5.2 | 1.5 | 0.03 | 23 | 300 | 8 mm2: 2.8 x 2.9(SOT-23)
TI | TPS73433-Q1 | 6.5 | 3.3 | 0.25 | 24 | 28 | 8 mm2: 2.8 x 2.9(SOT-23-THIN)
TI | TPS779 | 10 | 1.8, 2.5 | 0.25 | 24 | 55 | 15 mm2: 4.9 x 3(VSSOP)
TI | TPS7A85A | 6.5 | 5.1 | 4 | 25 | 4.4 | 12 mm2: 3.5 x 3.5(VQFN)
TI | TPS7A84A | 6.5 | 5.15 | 3 | 25 | 4.4 | 12 mm2: 3.5 x 3.5(VQFN)
TI | TPS7A85 | 6.5 | 5 | 4 | 25 | 4.4 | 12 mm2: 3.5 x 3.5(VQFN)
TI | TPS7A84 | 6.5 | 5 | 3 | 25 | 4.4 | 12 mm2: 3.5 x 3.5(VQFN)
TI | LP3999 | 6 | 1.5, 1.8, 2.4, 2.5, 2.8, 3.3 | 0.15 | 25 | 10 | See datasheet (DSBGA)
TI | TPS7H1101A-SP | 7 | 6.65 | 3 | 25 | 20 | See datasheet (CFP)
TI | TPS7H1101-SP | 7 | 6.8 | 3 | 25 | 20.33 | See datasheet (CFP)
TI | LP3981 | 6 | 2.5, 2.7, 2.8, 3, 3.3 | 0.3 | 25 | 35 | 15 mm2: 4.9 x 3(VSSOP), See datasheet (WSON)
TI | TPS7A7200-EP | 6.5 | 0.05, 0.1, 0.2, 0.4, 0.8, 1.6 | 2 | 25 | 40 | 25 mm2: 5 x 5(VQFN)
TI | TPS7A7100 | 6.5 | 5 | 1 | 25 | 40 | 9 mm2: 3 x 3(VQFN), 25 mm2: 5 x 5(VQFN)
TI | TPS7A7200 | 6.5 | 5 | 2 | 25 | 40 | 9 mm2: 3 x 3(VQFN), 25 mm2: 5 x 5(VQFN)
TI | TPS7A7300 | 6.5 | 5 | 3 | 25 | 40 | 25 mm2: 5 x 5(VQFN)
TI | TPS773 | 10 | 1.5, 1.6, 1.8, 2.8, 3.3, 5 | 0.25 | 25 | 55 | 15 mm2: 4.9 x 3(VSSOP)
TI | TPS77401-EP | 10 | 1.5, 1.8, 2.7, 2.8, 3.3, 5 | 0.25 | 25 | 55 | 15 mm2: 4.9 x 3(VSSOP)
TI | TPS774 | 10 | 1.5, 1.8, 2.8, 3.3, 5 | 0.25 | 25 | 55 | 15 mm2: 4.9 x 3(VSSOP)
TI | TPS788 | 10 | 2.5, 3.3 | 0.15 | 25 | 56 | 8 mm2: 2.8 x 2.9(SOT-23)
Onsemi | 0 | 6 | 1.5 2.5 2.8 2.9 3.3 3.5 | 0.15 | 25 | 100 | SC-88A XDFN-4
TI | LP38502-ADJ | 5.5 | 5 | 1.5 | 25 | 100 | 155 mm2: 15.24 x 10.16(DDPAK/TO-263), 142 mm2: 14.01 x 10.16(TO-263), See datasheet (WSON)
TI | LP38500-ADJ | 5.5 | 5.1 | 1.5 | 25 | 100 | 155 mm2: 15.24 x 10.16(DDPAK/TO-263), 142 mm2: 14.01 x 10.16(TO-263), See datasheet (WSON)
TI | LP38501-ADJ | 5.5 | 5 | 3 | 25 | 100 | 155 mm2: 15.24 x 10.16(DDPAK/TO-263), 142 mm2: 14.01 x 10.16(TO-263)
TI | LP38503-ADJ | 5.5 | 5 | 3 | 25 | 100 | 155 mm2: 15.24 x 10.16(DDPAK/TO-263), 142 mm2: 14.01 x 10.16(TO-263)
TI | LM320-N | -18 | -5, -12, -15 | 1.5 | 25 | 150 | See datasheet (TO-220)
TI | LP3991 | 3.6 | 1.2, 1.3, 1.5, 2.8, 3 | 0.3 | 25 | 280 | See datasheet (DSBGA)
TI | TPS735-Q1 | 6.5 | 1.2, 1.5, 1.8, 2.5, 2.7, 3, 3.3 | 0.5 | 26 | 13 | See datasheet (SON)
TI | TPS771 | 10 | 1.5, 1.8, 2.7, 2.8, 3.3, 5 | 0.15 | 26 | 55 | 15 mm2: 4.9 x 3(VSSOP)
TI | TPS772 | 10 | 1.5, 1.8, 2.7, 3.3, 5 | 0.15 | 26 | 55 | 15 mm2: 4.9 x 3(VSSOP)
TI | TPS77101-Q1 | 10 | 5.5 | 0.15 | 26 | 55 | 15 mm2: 4.9 x 3(VSSOP)
TI | TPS709 | 30 | 1.2, 1.35, 1.5, 1.6, 1.8, 1.9, 2.5, 2.7, 2.8, 3, 3.3, 3.6, 3.8, 3.9, 5, 6 | 0.15 | 26 | 190 | 8 mm2: 2.8 x 2.9(SOT-23), See datasheet (WSON)
TI | TPS7A16-Q1 | 60 | 3.3, 5 | 0.1 | 26 | 215 | 15 mm2: 4.9 x 3(MSOP-PowerPAD)
TI | TPS7A16 | 60 | 3.3, 5 | 0.1 | 26 | 215 | 15 mm2: 4.9 x 3(MSOP-PowerPAD), See datasheet (SON)
TI | TPS74701-Q1 | 5.5 | 3.6 | 0.5 | 27 | 20 | 9 mm2: 3 x 3(VSON)
TI | TPS74701 | 5.5 | 3.6 | 0.5 | 27 | 20 | 9 mm2: 3 x 3(VSON)
Onsemi | 0 | 35 | 3 3.3 5 8 | 0.15 | 27 | 112 | SOT-89-5
Onsemi | 0 | 12 | 3 3.3 5 | 0.15 | 27 | 150 | SC-88A SOT-23-5 UDFN-4
TI | TPS770 | 10 | 1.2, 1.5, 1.8, 2.5, 2.7, 2.8, 3, 3.3, 5 | 0.05 | 27 | 190 | 8 mm2: 2.8 x 2.9(SOT-23)
TI | TPS769 | 10 | 1.2, 1.5, 1.8, 2.5, 2.7, 2.8, 3, 3.3, 5 | 0.1 | 27 | 190 | 8 mm2: 2.8 x 2.9(SOT-23)
TI | TPS76901-EP | 10 | 5.5 | 0.1 | 27 | 190 | 8 mm2: 2.8 x 2.9(SOT-23)
TI | TLE4275-Q1 | 42 | 5 | 0.7 | 27 |  | 155 mm2: 15.24 x 10.16(DDPAK/TO-263), 42 mm2: 6.4 x 6.5(HTSSOP), 67 mm2: 10.11 x 6.6(TO-252)
TI | TPS76901-HT | 10 | 4.5 | 0.1 | 27 |  | See datasheet (CFP), 8 mm2: 2.8 x 2.9(SOT-23)
TI | TPS735 | 6.5 | 1.2, 1.5, 2.5, 2.7, 2.85, 3.3, 3.4 | 0.5 | 28 | 16.5 | See datasheet (SON), See datasheet (WSON)
TI | LP2988 | 16 | 2.7, 2.8, 3, 3.3, 3.8, 5 | 0.2 | 28 | 20 | 29 mm2: 6 x 4.9(SOIC), 15 mm2: 4.9 x 3(VSSOP), See datasheet (WSON)
TI | TPS74801-Q1 | 5.5 | 3.6 | 1.5 | 28 | 20 | 25 mm2: 5 x 5(VQFN), 9 mm2: 3 x 3(VSON)
TI | TPS74901 | 5.5 | 3.6 | 3 | 28 | 20 | 154 mm2: 15.24 x 10.1(DDPAK/TO-263), 25 mm2: 5 x 5(VQFN), 9 mm2: 3 x 3(VSON)
TI | TPS74801 | 5.5 | 3.6 | 1.5 | 28 | 20 | 25 mm2: 5 x 5(VQFN), 9 mm2: 3 x 3(VSON)
TI | LP38512-ADJ | 5.5 | 5 | 1.5 | 28 | 25 | 29 mm2: 6 x 4.9(SO PowerPAD), 142 mm2: 14.01 x 10.16(TO-263)
TI | LP38513-ADJ | 5.5 | 5 | 3 | 28 | 25 | 142 mm2: 14.01 x 10.16(TO-263)
TI | TPS734 | 6.5 | 1.8, 3, 3.3 | 0.25 | 28 | 28 | 8 mm2: 2.8 x 2.9(SOT-23-THIN), See datasheet (WSON)
TI | REG113 | 10 | 2.5, 2.85, 3, 3.3, 5 | 0.4 | 28 | 28 | 8 mm2: 2.8 x 2.9(SOT-23), 15 mm2: 4.9 x 3(VSSOP)
TI | LP3987 | 6 | 2.6, 2.8, 2.85 | 0.15 | 28 | 70 | See datasheet (DSBGA)
TI | LP38841 | 5.5 | 0.8, 1.2, 1.5 | 0.8 | 28 | 90 | 155 mm2: 15.24 x 10.16(DDPAK/TO-263), See datasheet (TO-220)
TI | TLV1117-33 | 15 | 3.3 | 0.8 | 28 | 102 | 46 mm2: 7 x 6.5(SOT-223)
TI | TLV743P | 5.5 | 1, 1.1, 1.2, 1.5, 1.8, 2.5, 2.8, 2.85, 3, 3.3 | 0.3 | 28 | 120 | 8 mm2: 2.8 x 2.9(SOT-23)
TI | TLV733P | 5.5 | 1, 1.1, 1.2, 1.5, 1.8, 2.5, 2.8, 2.85, 3, 3.3 | 0.3 | 28 | 120 | 8 mm2: 2.8 x 2.9(SOT-23), 1 mm2: 1 x 1(X2SON)
TI | TLV733P-Q1 | 5.5 | 1, 1.1, 1.2, 1.5, 1.8, 2.5, 2.8, 3.3 | 0.3 | 28 | 120 | See datasheet (WSON)
TI | TPS769-Q1 | 10 | 1.2, 1.5, 1.8, 2.5, 2.7, 3, 3.3, 5 | 0.1 | 28 | 190 | 8 mm2: 2.8 x 2.9(SOT-23)
TI | TLV1117 | 15 | 1.5, 1.8, 2.5, 3.3, 5 | 0.8 | 28 | 411 | 155 mm2: 15.24 x 10.16(DDPAK/TO-263), See datasheet (SON), 46 mm2: 7 x 6.5(SOT-223), See datasheet (TO-220), 40 mm2: 6.6 x 6.1(TO-252)
TI | TPS7A7002 | 6.5 | 5 | 3 | 28 |  | 29 mm2: 6 x 4.9(SO PowerPAD)
TI | TPS7A7001 | 6.5 | 5 | 2 | 28 |  | 29 mm2: 6 x 4.9(SO PowerPAD)
TI | REG1117A | 15 | 1.8, 2.5, 5 | 1 | 29 | 38 | 155 mm2: 15.24 x 10.16(DDPAK/TO-263), 46 mm2: 7 x 6.5(SOT-223)
TI | REG1117 | 15 | 2.5, 2.8, 2.85, 3, 3.3, 5 | 0.8 | 29 | 38 | 155 mm2: 15.24 x 10.16(DDPAK/TO-263), 46 mm2: 7 x 6.5(SOT-223)
TI | LP38513 | 5.5 | 1.8 | 3 | 29 | 45 | 155 mm2: 15.24 x 10.16(DDPAK/TO-263), See datasheet (TO-220)
TI | TPS77615-EP | 10 | 1.5 | 0.5 | 29 | 53 | 42 mm2: 6.4 x 6.5(HTSSOP)
TI | TPS77515-EP | 10 | 1.5 | 0.5 | 29 | 53 | 42 mm2: 6.4 x 6.5(HTSSOP)
TI | TPS77601-EP | 10 | 1.5, 1.6, 1.8, 2.5, 3.3 | 0.5 | 29 | 53 | 42 mm2: 6.4 x 6.5(HTSSOP)
TI | TPS77501-EP | 10 | 1.5, 1.6, 1.8, 2.5, 3.3 | 0.5 | 29 | 53 | 42 mm2: 6.4 x 6.5(HTSSOP)
TI | TPS775 | 10 | 1.5, 1.6, 1.8, 2.5, 3.3 | 0.5 | 29 | 53 | 42 mm2: 6.4 x 6.5(HTSSOP), 29 mm2: 6 x 4.9(SOIC)
TI | TPS776 | 10 | 1.5, 1.8, 2.5, 2.8, 3.3 | 0.5 | 29 | 53 | 42 mm2: 6.4 x 6.5(HTSSOP), 29 mm2: 6 x 4.9(SOIC)
TI | TPS776-Q1 | 10 | 1.5, 1.8, 2.5, 3.3 | 0.5 | 29 | 53 | 42 mm2: 6.4 x 6.5(HTSSOP)
TI | TPS775-Q1 | 10 | 1.5, 1.8, 2.5, 3.3 | 0.5 | 29 | 53 | 42 mm2: 6.4 x 6.5(HTSSOP)
TI | TPS77618-EP | 10 | 1.8 | 0.5 | 29 | 53 | 42 mm2: 6.4 x 6.5(HTSSOP)
TI | TPS77518-EP | 10 | 1.8 | 0.5 | 29 | 53 | 42 mm2: 6.4 x 6.5(HTSSOP)
TI | TPS77625-EP | 10 | 2.5 | 0.5 | 29 | 53 | 42 mm2: 6.4 x 6.5(HTSSOP)
TI | TPS77525-EP | 10 | 2.5 | 0.5 | 29 | 53 | 42 mm2: 6.4 x 6.5(HTSSOP)
TI | TPS77633-EP | 10 | 3.3 | 0.5 | 29 | 53 | 42 mm2: 6.4 x 6.5(HTSSOP)
TI | TPS77533-EP | 10 | 3.3 | 0.5 | 29 | 53 | 42 mm2: 6.4 x 6.5(HTSSOP)
TI | TPS778 | 10 | 1.5, 1.8, 2.5, 3.3 | 0.75 | 29 | 54 | 42 mm2: 6.4 x 6.5(HTSSOP), 29 mm2: 6 x 4.9(SOIC)
TI | TPS777 | 10 | 1.5, 1.8, 2.5, 3.3 | 0.75 | 29 | 54 | 42 mm2: 6.4 x 6.5(HTSSOP), 29 mm2: 6 x 4.9(SOIC)
TI | TPS76715-EP | 10 | 1.5 | 1 | 29 | 55 | 42 mm2: 6.4 x 6.5(HTSSOP)
TI | TPS76815-EP | 10 | 1.5 | 1 | 29 | 55 | 42 mm2: 6.4 x 6.5(HTSSOP)
TI | TPS767 | 10 | 1.5, 1.8, 2.5, 2.7, 2.8, 3, 3.3, 5 | 1 | 29 | 55 | 42 mm2: 6.4 x 6.5(HTSSOP), 29 mm2: 6 x 4.9(SOIC)
TI | TPS768 | 10 | 1.5, 1.8, 2.5, 2.7, 2.8, 3, 3.3, 5 | 1 | 29 | 55 | 42 mm2: 6.4 x 6.5(HTSSOP), 29 mm2: 6 x 4.9(SOIC)
TI | TPS76701-EP | 10 | 1.5, 1.8, 2.5, 2.7, 2.8, 3.0, 3.3, 5.0 | 1 | 29 | 55 | 42 mm2: 6.4 x 6.5(HTSSOP)
TI | TPS76801-EP | 10 | 1.5, 1.8, 2.5, 2.7, 2.8, 3.0, 3.3, 5.0 | 1 | 29 | 55 | 42 mm2: 6.4 x 6.5(HTSSOP)
TI | TPS76818-EP | 10 | 1.8 | 1 | 29 | 55 | 42 mm2: 6.4 x 6.5(HTSSOP)
TI | TPS76718-EP | 10 | 1.8 | 1 | 29 | 55 | 42 mm2: 6.4 x 6.5(HTSSOP)
TI | TPS76825-EP | 10 | 2.5 | 1 | 29 | 55 | 42 mm2: 6.4 x 6.5(HTSSOP)
TI | TPS76725-EP | 10 | 2.5 | 1 | 29 | 55 | 42 mm2: 6.4 x 6.5(HTSSOP)
TI | TPS76833-EP | 10 | 3.3 | 1 | 29 | 55 | 42 mm2: 6.4 x 6.5(HTSSOP)
TI | TPS76733-EP | 10 | 3.3 | 1 | 29 | 55 | 42 mm2: 6.4 x 6.5(HTSSOP)
TI | TPS767-Q1 | 10 | 3.3, 5 | 1 | 29 | 55 | 42 mm2: 6.4 x 6.5(HTSSOP)
TI | TPS76850-EP | 10 | 5 | 1 | 29 | 55 | 42 mm2: 6.4 x 6.5(HTSSOP)
TI | LP38842 | 5.5 | 0.8, 1.2, 1.5 | 1.5 | 29 | 90 | 155 mm2: 15.24 x 10.16(DDPAK/TO-263), See datasheet (TO-220)
TI | LP38843 | 5.5 | 0.8, 1.2, 1.5 | 3 | 29 | 90 | 155 mm2: 15.24 x 10.16(DDPAK/TO-263), See datasheet (TO-220)
TI | LP38841-ADJ | 5.5 | 1.5 | 0.8 | 29 | 90 | 29 mm2: 6 x 4.9(SO PowerPAD)
TI | LP38842-ADJ | 5.5 | 1.5 | 1.5 | 29 | 90 | 29 mm2: 6 x 4.9(SO PowerPAD)
TI | TPS71 | 10 | 3.3, 4.8, 5 | 0.5 | 3 | 89 | See datasheet (PDIP), 29 mm2: 6 x 4.9(SOIC), 42 mm2: 6.4 x 6.5(TSSOP)
TI | LP38511-ADJ | 5.5 | 5 | 0.8 | 30 | 25 | 29 mm2: 6 x 4.9(SO PowerPAD), 142 mm2: 14.01 x 10.16(TO-263)
TI | LP2985LV-N | 16 | 1.5, 1.8, 2 | 0.15 | 30 | 30 | 8 mm2: 2.8 x 2.9(SOT-23)
TI | LP2985-N | 16 | 1.8, 2.5, 2.6, 2.7, 2.8, 2.9, 3, 3.1, 3.2, 3.3, 3.5, 3.6, 3.8, 4, 4.5, 5, 6.1 | 0.15 | 30 | 30 | 8 mm2: 2.8 x 2.9(SOT-23)
TI | LM1086 | 29 | 1.8, 2.5, 3.3, 5 | 1.5 | 30 | 38 | 155 mm2: 15.24 x 10.16(DDPAK/TO-263), See datasheet (TO-220), See datasheet (WSON)
TI | LM1084 | 29 | 3.3, 5 | 5.5 | 30 | 38 | 155 mm2: 15.24 x 10.16(DDPAK/TO-263), See datasheet (TO-220)
TI | LM1085 | 29 | 3.3, 5, 12 | 3 | 30 | 38 | 155 mm2: 15.24 x 10.16(DDPAK/TO-263), See datasheet (TO-220)
TI | TPS768-Q1 | 10 | 1.8, 2.5, 3.3, 5 | 1 | 30 | 55 | 42 mm2: 6.4 x 6.5(HTSSOP)
Onsemi | 0 | 6 | 1.2 1.5 1.8 2.5 2.8 3 3.3 | 0.15 | 30 | 70 | SOT-23-5 UDFN-4
Onsemi | 0 | 50 | 2 3 3.3 8 12 | 0.05 | 30 | 80 | SOT-89-5
TI | LP3883 | 5.5 | 1.2, 1.5 | 3 | 30 | 90 | 155 mm2: 15.24 x 10.16(DDPAK/TO-263)
TI | LP3891 | 5.5 | 1.2, 1.5, 1.8 | 0.8 | 30 | 150 | 155 mm2: 15.24 x 10.16(DDPAK/TO-263), 29 mm2: 6 x 4.9(SO PowerPAD)
TI | LP3892 | 5.5 | 1.2, 1.5, 1.8 | 1.5 | 30 | 150 | 155 mm2: 15.24 x 10.16(DDPAK/TO-263), 29 mm2: 6 x 4.9(SO PowerPAD)
TI | TPS706 | 6.5 | 1.2, 1.5, 1.8, 2.5, 2.8, 3, 3.3 | 0.15 | 30 | 190 | 8 mm2: 2.8 x 2.9(SOT-23), See datasheet (WSON)
TI | TL5209 | 16 | 6.5 | 0.5 | 30 | 300 | 29 mm2: 6 x 4.9(SOIC)
TI | LM137 | -4.2 | -1.2 | 1.5 | 30 | 1110 | 92 mm2: 9.14 x 10.03(TO)
Onsemi | 0 | 5.5 | 1.2 1.5 1.8 2.5 2.8 3 3.1 3.3 3.6 | 0.15 | 30 40 41 47 57 | 85 90 95 120 125 130 | SOT563-6 XDFN-4
TI | TPS789 | 10 | 1.5, 1.8, 2.5, 2.8, 3 | 0.1 | 31 | 56 | 8 mm2: 2.8 x 2.9(SOT-23)
TI | LP38512 | 5.5 | 1.8 | 1.5 | 31 | 75 | 155 mm2: 15.24 x 10.16(DDPAK/TO-263), 142 mm2: 14.01 x 10.16(TO-263)
TI | TPS7A3401 | -3 | -1.2 | 0.2 | 31 | 80 | 15 mm2: 4.9 x 3(MSOP-PowerPAD)
TI | TPS709-Q1 | 30 | 1.2, 1.5, 1.8, 2.5, 2.8, 3, 3.3, 3.6, 5 | 0.15 | 31 | 190 | 8 mm2: 2.8 x 2.9(SOT-23), See datasheet (WSON)
TI | LP2989 | 16 | 2.5, 2.8, 3, 3.3, 3.8, 5 | 0.5 | 32 | 18 | 29 mm2: 6 x 4.9(SOIC), 15 mm2: 4.9 x 3(VSSOP), See datasheet (WSON)
TI | LP3995 | 6 | 1.9, 2.8, 3 | 0.15 | 32 | 25 | See datasheet (DSBGA), See datasheet (WSON)
TI | TPS736 | 5.5 | 1.25, 1.5, 1.6, 1.8, 1.9, 2.5, 3, 3.2, 3.3, 4.3 | 0.4 | 32 | 30 | See datasheet (SON), 46 mm2: 7.06 x 6.5(SOT-223), 8 mm2: 2.8 x 2.9(SOT-23)
TI | TPS731 | 5.5 | 1.25, 1.5, 1.8, 2.5, 3, 3.1, 3.2, 3.3, 5 | 0.15 | 32 | 30 | 8 mm2: 2.8 x 2.9(SOT-23)
TI | TPS732 | 5.5 | 1.3, 1.5, 1.6, 1.8, 1.9, 2.5, 3, 3.3, 5 | 0.25 | 32 | 30 | See datasheet (SON), 46 mm2: 7.06 x 6.5(SOT-223), 8 mm2: 2.8 x 2.9(SOT-23)
TI | TPS7A37 | 5.5 | 2.1, 2.5 | 1 | 32 | 32 | See datasheet (WSON)
TI | TPS786 | 5.5 | 1.8, 2.5, 2.8, 3, 3.3 | 1.5 | 32 | 48 | 155 mm2: 15.24 x 10.16(DDPAK/TO-263), See datasheet (SON), 46 mm2: 7.06 x 6.5(SOT-223)
TI | TPS764 | 10 | 2.5, 2.7, 2.8, 3, 3.3 | 0.15 | 32 | 50 | 8 mm2: 2.8 x 2.9(SOT-23)
TI | TPS737-Q1 | 5.5 | 1.9, 3.3 | 1 | 32 | 51 | See datasheet (SON)
TI | LP2952-N | 30 | 3.3, 5 | 0.25 | 32 | 80 | 59 mm2: 6 x 9.9(SOIC)
TI | LP2953 | 30 | 3.3, 5 | 0.25 | 32 | 80 | 59 mm2: 6 x 9.9(SOIC)
TI | LP5951 | 5.5 | 1.3, 1.5, 1.8, 2, 2.5, 2.8, 3, 3.3, 3.7 | 0.15 | 32 | 125 | 4 mm2: 2.1 x 2(SC70), 8 mm2: 2.8 x 2.9(SOT-23)
TI | LP3966 | 7 | 1.8, 2.5, 3.3 | 3 | 32 | 150 | 155 mm2: 15.24 x 10.16(DDPAK/TO-263), See datasheet (TO-220)
TI | LP3965 | 7 | 1.8, 2.5, 3.3 | 1.5 | 32 | 150 | 155 mm2: 15.24 x 10.16(DDPAK/TO-263), 45 mm2: 6.96 x 6.5(SOT-223), See datasheet (TO-220)
TI | LP3964 | 7 | 1.8, 2.5, 3.3 | 0.8 | 32 | 150 | 155 mm2: 15.24 x 10.16(DDPAK/TO-263), 45 mm2: 6.96 x 6.5(SOT-223), See datasheet (TO-220)
TI | LP3963 | 7 | 2.5, 3.3 | 3 | 32 | 150 | 155 mm2: 15.24 x 10.16(DDPAK/TO-263)
TI | LM3940 | 5.5 | 3.3 | 1 | 32 | 150 | 155 mm2: 15.24 x 10.16(DDPAK/TO-263), 46 mm2: 7 x 6.5(SOT-223), See datasheet (TO-220)
TI | LP2980-ADJ | 16 | 15 | 0.05 | 32 | 160 | 8 mm2: 2.8 x 2.9(SOT-23)
TI | TPS7A54-Q1 | 6.5 | 5.1 | 4 | 33 | 4.4 | 12 mm2: 3.5 x 3.5(VQFN)
TI | TPS737 | 5.5 | 1.8, 2.5, 3, 3.3, 3.4 | 1 | 33 | 48 | See datasheet (SON), 46 mm2: 7.06 x 6.5(SOT-223), See datasheet (WSON)
TI | LP5990 | 5.5 | 1.2, 1.3, 1.8, 2.8, 3, 3.3, 3.6 | 0.2 | 33 | 60 | See datasheet (DSBGA)
TI | LP3879 | 6 | 1, 1.2 | 0.8 | 35 | 18 | 29 mm2: 6 x 4.9(SO PowerPAD), See datasheet (WSON)
TI | LP3878-ADJ | 16 | 5.5 | 0.8 | 35 | 18 | 29 mm2: 6 x 4.9(SO PowerPAD), See datasheet (WSON)
TI | LM337-N | -4.2 | -1.2 | 1.5 | 35 | 38 | 46 mm2: 7 x 6.5(SOT-223), See datasheet (TO-220)
TI | TL783 | 125 | 125 | 0.7 | 35 | 38 | 155 mm2: 15.24 x 10.16(DDPAK/TO-263), See datasheet (TO-220)
TI | TPS790 | 10 | 1.5, 1.8, 2.5, 2.8, 3 | 0.05 | 35 | 56 | 8 mm2: 2.8 x 2.9(SOT-23)
TI | LP38852 | 5.5 | 1.8 | 1.5 | 35 | 90 | 154 mm2: 15.24 x 10.1(DDPAK/TO-263), 29 mm2: 6 x 4.9(SO PowerPAD), See datasheet (TO-220)
TI | LP3997 | 6 | 3.3 | 0.25 | 35 | 100 | 15 mm2: 4.9 x 3(VSSOP)
TI | LP3990-Q1 | 6 | 0.8, 1.2, 1.35, 1.5, 1.8, 2.5, 2.8, 3.3 | 0.15 | 35 | 150 | See datasheet (DSBGA)
TI | LP3990 | 6 | 0.8, 1.2, 1.35, 1.5, 1.8, 2.5, 2.8, 3.3 | 0.15 | 35 | 150 | See datasheet (DSBGA), 8 mm2: 2.8 x 2.9(SOT-23), See datasheet (WSON)
TI | LP38853 | 5.5 | 1.8 | 3 | 35 | 150 | 154 mm2: 15.24 x 10.1(DDPAK/TO-263), 29 mm2: 6 x 4.9(SO PowerPAD), See datasheet (TO-220)
TI | LM2930 | 26 | 5, 8 | 0.15 | 35 | 170 | See datasheet (TO-220)
TI | LM79L | -7 | -5, -12, -15 | 0.1 | 35 | 400 | See datasheet (DSBGA), 29 mm2: 6 x 4.9(SOIC), 18 mm2: 4.3 x 4.3(TO-92)
TI | LM2936Q-Q1 | 60 | 3, 3.3, 5 | 0.05 | 35 | 500 | 29 mm2: 6 x 4.9(SOIC), 46 mm2: 7 x 6.5(SOT-223), 65 mm2: 9.91 x 6.58(TO-252), 15 mm2: 4.9 x 3(VSSOP)
TI | LM2936 | 60 | 3, 3.3, 5 | 0.05 | 35 | 500 | 29 mm2: 6 x 4.9(SOIC), 46 mm2: 7 x 6.5(SOT-223), 65 mm2: 9.91 x 6.58(TO-252), 18 mm2: 4.3 x 4.3(TO-92), 15 mm2: 4.9 x 3(VSSOP)
TI | TPS714 | 10 | 3.3 | 0.08 | 35 | 575 | 4 mm2: 2.1 x 2(SC70), See datasheet (WSON)
TI | TPS798-Q1 | 50 | 5 | 0.05 | 36 | 100 | 15 mm2: 4.9 x 3(MSOP-PowerPAD)
TI | TPS79133-EP | 5.5 | 3.3 | 0.1 | 37 | 15 | 8 mm2: 2.8 x 2.9(SOT-23)
TI | LP38855 | 5.5 | 0.8, 1.2 | 1.5 | 37 | 150 | 155 mm2: 15.24 x 10.16(DDPAK/TO-263), See datasheet (TO-220)
TI | LP38856 | 5.5 | 0.8, 1.2 | 3 | 37 | 150 | 155 mm2: 15.24 x 10.16(DDPAK/TO-263), See datasheet (TO-220)
TI | LP38859 | 5.5 | 0.8, 1.2 | 3 | 37 | 150 | 155 mm2: 15.24 x 10.16(DDPAK/TO-263), See datasheet (TO-220)
TI | LP38858 | 5.5 | 1.2 | 1.5 | 37 | 150 | 155 mm2: 15.24 x 10.16(DDPAK/TO-263), See datasheet (TO-220)
TI | LMS8117A | 15 | 1.8, 3.3 | 1 | 37 | 412.5 | 46 mm2: 7 x 6.5(SOT-223), 65 mm2: 9.91 x 6.58(TO-252)
TI | LM9076Q-Q1 | 40 | 3.3, 5 | 0.15 | 37 |  | 29 mm2: 6 x 4.9(SOIC)
TI | LM9076 | 40 | 3.3, 5 | 0.15 | 37 |  | 155 mm2: 15.24 x 10.16(DDPAK/TO-263), 29 mm2: 6 x 4.9(SOIC)
TI | TPS799 | 6.5 | 1.2, 1.25, 1.3, 1.5, 1.8, 1.85, 1.9, 1.95, 2, 2.1, 2.5, 2.6, 2.7, 2.75, 2.8, 2.85, 3, 3.15, 3.2, 3.3, 4.2, 4.5 | 0.2 | 38 | 29 | See datasheet (DSBGA), 8 mm2: 2.8 x 2.9(SOT-23-THIN), See datasheet (WSON)
TI | TPS79901-EP | 6.5 | 6.5 | 0.2 | 38 | 29 | See datasheet (WSON)
TI | TPS799-Q1 | 6.5 | 1.2, 1.5, 1.8, 2.5, 2.7, 3.3 | 0.2 | 38 | 30 | 8 mm2: 2.8 x 2.9(SOT-23-THIN), See datasheet (WSON)
TI | LP2982 | 16 | 3, 3.3, 5 | 0.05 | 38 | 30 | 8 mm2: 2.8 x 2.9(SOT-23)
TI | LM317L | 35 | 32 | 0.1 | 38 | 30 | 29 mm2: 6 x 4.9(SOIC), 18 mm2: 4.095 x 4.5(SOT-89), 18 mm2: 4.3 x 4.3(TO-92), 19 mm2: 6.4 x 3(TSSOP)
TI | TPS794 | 5.5 | 1.8, 2.5, 2.8, 3, 3.3 | 0.25 | 38 | 32 | 15 mm2: 4.9 x 3(MSOP-PowerPAD), 46 mm2: 7.06 x 6.5(SOT-223)
TI | TPS7A45 | 20 | 1.5, 1.8, 2.5, 3.3 | 1.5 | 38 | 35 | 155 mm2: 15.24 x 10.16(DDPAK/TO-263), 46 mm2: 7.06 x 6.5(SOT-223)
TI | TPS7A4501M | 20 | 20 | 0.75 | 38 | 35 | See datasheet (CFP)
TI | TPS7A4501-SP | 20 | 20 | 1.5 | 38 | 35 | See datasheet (CFP)
TI | LM317 | 40 | 37 | 1.5 | 38 | 38 | 155 mm2: 15.24 x 10.16(DDPAK/TO-263), 46 mm2: 7 x 6.5(SOT-223), See datasheet (TO-220)
TI | LM330-N | 26 | 5 | 0.15 | 38 | 50 | See datasheet (TO-220)
TI | TPS799L | 6.5 | 5.4, 5.7 | 0.2 | 38 | 54 | See datasheet (DSBGA)
TI | TPS7A4001 | 100 | 90 | 0.05 | 38 | 58 | 15 mm2: 4.9 x 3(MSOP-PowerPAD)
TI | TPS7A4001-EP | 100 | 90 | 0.05 | 38 | 58 | 15 mm2: 4.9 x 3(MSOP-PowerPAD)
TI | TPS7A4101 | 50 | 48 | 0.05 | 38 | 58 | 15 mm2: 4.9 x 3(MSOP-PowerPAD)
TI | TPS7A4201 | 28 | 26 | 0.05 | 38 | 58 | 15 mm2: 4.9 x 3(MSOP-PowerPAD)
TI | LP2983 | 16 | 1, 1.2 | 0.15 | 38 | 60 | 8 mm2: 2.8 x 2.9(SOT-23)
TI | TPS766 | 10 | 1.5, 1.8, 2.5, 2.8, 3, 3.3, 5 | 0.25 | 38 | 200 | 29 mm2: 6 x 4.9(SOIC)
TI | UC385 | 7.5 | 1.5, 2.1, 2.5 | 5 | 38 |  | 155 mm2: 15.24 x 10.16(DDPAK/TO-263), See datasheet (TO-220)
TI | UC285 | 7.5 | 1.5, 2.1, 2.5 | 5 | 38 |  | 155 mm2: 15.24 x 10.16(DDPAK/TO-263), See datasheet (TO-220)
TI | UC382 | 7.5 | 1.5, 2.1, 2.5 | 3 | 38 |  | 155 mm2: 15.24 x 10.16(DDPAK/TO-263), See datasheet (TO-220)
TI | UC282 | 7.5 | 1.5, 2.1, 2.5 | 3 | 38 |  | 155 mm2: 15.24 x 10.16(DDPAK/TO-263), See datasheet (TO-220)
Onsemi | 0 | 5.5 | 1.2 1.35 1.5 1.7 1.8 1.9 2.1 2.5 2.8 2.85 3 3.1 3.2 3.3 3.6 | 0.15 | 38 40 41 47 57 | 85 90 95 105 120 125 130 | SOT563-6 XDFN-4
TI | TPS7A53-Q1 | 6.5 | 5.15 | 3 | 39 | 4.4 | 12 mm2: 3.5 x 3.5(VQFN)
Onsemi | 0 | 35 | 15 | 0.1 | 39 | 90 | SOIC-8 TO-92 TO-92-3 TO-92-3 LF
TI | TPS7A3501 | 5 | 4.5 | 1 | 40 | 3.8 | See datasheet (WSON)
TI | TPS7A83A | 6.5 | 5.2 | 2 | 40 | 4.4 | 12 mm2: 3.5 x 3.5(VQFN)
TI | TPS7A8300 | 6.5 | 5 | 2 | 40 | 6 | 12 mm2: 3.5 x 3.5(VQFN), 25 mm2: 5 x 5(VQFN)
TI | LP5900 | 5.5 | 1.5, 1.575, 1.8, 1.9, 2, 2.1, 2.2, 2.3, 2.5, 2.6, 2.65, 2.7, 2.75, 2.8, 2.85, 3.0, 3.3, 4.5 | 0.15 | 40 | 6.5 | See datasheet (DSBGA), See datasheet (WSON)
TI | LP5910 | 3.3 | 0.9, 1, 1.1, 1.2, 1.8 | 0.3 | 40 | 12 | See datasheet (DSBGA), See datasheet (WSON)
TI | LP5912 | 6.5 | 0.9, 1.1, 1.2, 1.5, 1.8, 2.8, 3, 3.3 | 0.5 | 40 | 12 | See datasheet (WSON)
TI | LP5912-Q1 | 6.5 | 0.9, 1.1, 1.2, 1.5, 1.8, 2.8, 3, 3.3 | 0.5 | 40 | 12 | See datasheet (WSON)
TI | LM350A | 35 | 32 | 3 | 40 | 13 | See datasheet (TO-220)
TI | LM350-N | 35 | 32 | 3 | 40 | 13 | See datasheet (TO-220)
TI | LP2992 | 16 | 1.5, 1.8, 2.5, 3.3, 5 | 0.25 | 40 | 30 | 8 mm2: 2.8 x 2.9(SOT-23), See datasheet (WSON)
TI | LP2985 | 16 | 1.8, 2.5, 2.8, 2.9, 3, 3.3, 5, 10 | 0.15 | 40 | 30 | 8 mm2: 2.8 x 2.9(SOT-23)
TI | LP2985A | 16 | 1.8, 2.5, 2.8, 2.9, 3, 3.3, 5, 10 | 0.15 | 40 | 30 | 8 mm2: 2.8 x 2.9(SOT-23)
TI | TPS795 | 5.5 | 1.6, 1.8, 2.5, 3, 3.3 | 0.5 | 40 | 33 | See datasheet (SON), 46 mm2: 7.06 x 6.5(SOT-223)
TI | TPS79501-Q1 | 5.5 | 5.4 | 0.5 | 40 | 33 | See datasheet (SON)
TI | LM317-N | 40 | 37 | 1.5 | 40 | 35 | 155 mm2: 15.24 x 10.16(DDPAK/TO-263), 46 mm2: 7 x 6.5(SOT-223), See datasheet (TO-220), 65 mm2: 9.91 x 6.58(TO-252)
TI | LM317A | 40 | 37 | 1.5 | 40 | 38 | 46 mm2: 7 x 6.5(SOT-223), 92 mm2: 9.14 x 10.03(TO), See datasheet (TO-220), 65 mm2: 9.91 x 6.58(TO-252)
TI | LM140L | 35 | 5, 12, 15 | 0.1 | 40 | 40 | 92 mm2: 9.14 x 10.03(TO)
TI | LM78M | 35 | 5, 15 | 0.5 | 40 | 40 | See datasheet (TO-220), 65 mm2: 9.91 x 6.58(TO-252)
TI | LM78L | 30 | 5, 6.2, 9, 12, 15 | 0.1 | 40 | 40 | See datasheet (DSBGA), 29 mm2: 6 x 4.9(SOIC), 18 mm2: 4.3 x 4.3(TO-92)
TI | TLV707 | 5.5 | 0.85, 1, 1.15, 1.35, 1.7, 1.8, 1.85, 2.5, 2.6, 2.85, 2.9, 3, 3.1, 3.2, 3.3, 3.35, 3.4, 3.6 | 0.2 | 40 | 45 | 1 mm2: 1 x 1(X2SON)
TI | TLV707P | 5 | 1, 1.1, 1.2, 1.5, 1.8, 1.85, 1.9, 2.5, 2.6, 2.8, 2.85, 2.9, 3, 3.3, 3.4, 3.6 | 0.2 | 40 | 45 | 1 mm2: 1 x 1(X2SON)
TI | TLV742P | 5.5 | 1.1, 1.2, 1.5, 1.8, 2.7, 2.8, 2.9, 3.3 | 0.2 | 40 | 45 | 1 mm2: 1 x 1(X2SON)
TI | TPS76201-Q1 | 10 | 5.5 | 0.1 | 40 | 60 | 8 mm2: 2.8 x 2.9(SOT-23)
TI | TPS76201 | 10 | 5.5 | 0.1 | 40 | 60 | 8 mm2: 2.8 x 2.9(SOT-23)
TI | LM117 | 40 | 37 | 1.5 | 40 | 75 | 92 mm2: 9.14 x 10.03(TO), 969 mm2: 24.89 x 38.94(TO-3)
Onsemi | 0 | 24 | 2.5 3.3 4.8 5 10 12 Adjustable | 0.15 | 40 | 80 | SOT-23-5 XDFN-6
TI | LP3893 | 5.5 | 1.2 | 3 | 40 | 150 | 155 mm2: 15.24 x 10.16(DDPAK/TO-263)
TI | TPS728 | 6.5 | 1.2, 1.5, 1.75, 1.8, 1.85, 2.85, 2.95, 3, 3.15, 3.3 | 0.2 | 40 | 210 | See datasheet (DSBGA), See datasheet (WSON)
TI | LM317HV | 60 | 57 | 1.5 | 40 | 1710 | See datasheet (TO-220)
TI | LM117HV | 60 | 57 | 1.5 | 40 | 1710 | 92 mm2: 9.14 x 10.03(TO)
Onsemi | 0 | 12 | 1.8 2.5 3.3 5 Adjustable | 0.5 | 40 | 33 35 46 58 | DFN-10
Onsemi | 0 | 12 | 1.8 2.5 3.3 5 Adjustable | 0.5 | 40 | 33 35 46 58 | DFN-10
TI | LP3983 | 6 | 2.5 | 0.005 | 40 |  | See datasheet (DSBGA)
TI | TPS7A66-Q1 | 40 | 3.3, 5 | 0.15 | 40 |  | 15 mm2: 4.9 x 3(MSOP-PowerPAD)
TI | TPS7A69-Q1 | 40 | 3.3, 5 | 0.15 | 40 |  | 29 mm2: 6 x 4.9(SOIC)
TI | TPS7A61-Q1 | 40 | 3.3, 5 | 0.3 | 40 |  | 67 mm2: 10.11 x 6.6(TO-252)
TI | TPS7A60-Q1 | 40 | 3.3, 5 | 0.3 | 40 |  | 155 mm2: 15.24 x 10.16(DDPAK/TO-263), 67 mm2: 10.11 x 6.6(TO-252)
TI | TPS7A63-Q1 | 40 | 3.3, 5 | 0.3 | 40 |  | 32 mm2: 6.4 x 5(HTSSOP), 12 mm2: 3 x 4(VSON)
TI | TPS7A65-Q1 | 40 | 3.3, 5.5 | 0.3 | 40 |  | 40 mm2: 6.6 x 6.1(TO-252)
TI | TPS7A6401-Q1 | 40 | 7 | 0.3 | 40 |  | 32 mm2: 6.4 x 5(HTSSOP)
TI | TPS7A6201-Q1 | 40 | 7 | 0.3 | 40 |  | 155 mm2: 15.24 x 10.16(DDPAK/TO-263)
TI | LM117HVQML-SP | 60 | 1.25 | 1.5 | 40 |  | See datasheet (CFP), 92 mm2: 9.14 x 10.03(TO)
TI | TPS763 | 10 | 1.6, 1.8, 2.5, 2.7, 2.8, 3, 3.3, 3.8, 5 | 0.15 | 41 | 140 | 8 mm2: 2.8 x 2.9(SOT-23)
TI | LP2981-N | 16 | 2.5, 3, 3.3, 3.6, 5 | 0.1 | 41 | 160 | 8 mm2: 2.8 x 2.9(SOT-23)
TI | LP3985 | 6 | 2.5, 2.6, 2.7, 2.8, 2.85, 2.9, 3, 3.1, 3.2, 3.3, 4.7, 4.75, 4.8, 5 | 0.15 | 42 | 30 | See datasheet (DSBGA), 8 mm2: 2.8 x 2.9(SOT-23)
TI | TPS796 | 5.5 | 1.3, 1.8, 2.5, 2.8, 3, 3.3, 5 | 1 | 42 | 42 | 155 mm2: 15.24 x 10.16(DDPAK/TO-263), See datasheet (SON), 46 mm2: 7.06 x 6.5(SOT-223)
TI | TPS79633-Q1 | 5.5 | 3.3 | 1 | 42 | 42 | 46 mm2: 7.06 x 6.5(SOT-223)
TI | LP38511 | 5.5 | 1.8 | 0.8 | 42 | 75 | 155 mm2: 15.24 x 10.16(DDPAK/TO-263), 142 mm2: 14.01 x 10.16(TO-263)
Onsemi | 0 | 35 | 12 | 0.1 | 42 | 80 | SOIC-8 TO-92
TI | LP38691-ADJ-Q1 | 10 | 9 | 0.5 | 42 | 80 | See datasheet (WSON)
TI | LP2987 | 16 | 3, 3.3, 5 | 0.2 | 42 | 100 | 29 mm2: 6 x 4.9(SOIC), 15 mm2: 4.9 x 3(VSSOP), See datasheet (WSON)
TI | TPS763-Q1 | 10 | 1.6, 1.8, 2.5, 3, 3.3, 5 | 0.15 | 42 | 140 | 8 mm2: 2.8 x 2.9(SOT-23)
TI | LP2986 | 16 | 3, 3.3, 5 | 0.2 | 42 | 160 | 29 mm2: 6 x 4.9(SOIC), 15 mm2: 4.9 x 3(VSSOP), See datasheet (WSON)
TI | LP2951-50 | 30 | 5 | 0.1 | 42 | 160 | See datasheet (PDIP)
TI | TLV701 | 24 | 3, 3.3 | 0.15 | 42 | 550 | 8 mm2: 2.8 x 2.9(SOT-23)
TI | TLV704 | 24 | 3, 3.3, 3.6, 5 | 0.15 | 42 | 550 | 8 mm2: 2.8 x 2.9(SOT-23)
TI | TPS715 | 24 | 1.8, 1.9, 2.3, 2.5, 3, 3.3, 3.4, 5 | 0.05 | 42 | 575 | 4 mm2: 2.1 x 2(SC70)
TI | TPS715-Q1 | 24 | 2.5, 3, 3.3, 5 | 0.05 | 42 | 575 | 4 mm2: 2.1 x 2(SC70)
TI | TPS715A | 24 | 3, 3.3 | 0.08 | 42 | 575 | See datasheet (SON), See datasheet (WSON)
TI | TPS740 | 6 | 1.2 | 1.5 | 42 |  | 15 mm2: 4.9 x 3(VSSOP)
TI | TPS793-Q1 | 5.5 | 1.8, 2.5, 2.8, 3, 3.3 | 0.2 | 43 | 32 | 8 mm2: 2.8 x 2.9(SOT-23), 8 mm2: 2.8 x 2.9(SOT-23)
TI | TPS730 | 5.5 | 1.8, 2.5, 2.8, 2.85, 3, 3.3, 4.7 | 0.2 | 43 | 33 | See datasheet (DSBGA), 8 mm2: 2.8 x 2.9(SOT-23), 8 mm2: 2.8 x 2.9(SOT-23)
TI | LM340L | 35 | 5, 12, 15 | 0.1 | 43 | 40 | 18 mm2: 4.3 x 4.3(TO-92)
TI | TLV717P | 5.5 | 1.2, 1.3, 1.5, 1.8, 1.85, 2.1, 2.5, 2.7, 2.8, 2.85, 2.9, 3, 3.3, 3.6 | 0.15 | 43 | 55 | 1 mm2: 1 x 1(X2SON)
TI | TPS7B4254-Q1 | 40 | 40 | 0.15 | 43 |  | 29 mm2: 6 x 4.9(SO PowerPAD)
TI | TPS79318-EP | 5.5 | 1.8 | 0.2 | 44 | 32 | 8 mm2: 2.8 x 2.9(SOT-23)
TI | TPS79301-EP | 5.5 | 1.8, 2.5, 2.8, 2.85, 3, 3.3, 4.75 | 0.2 | 44 | 32 | 8 mm2: 2.8 x 2.9(SOT-23)
TI | TPS793 | 5.5 | 1.8, 2.5, 2.8, 2.85, 3, 3.3, 4.75 | 0.2 | 44 | 32 | See datasheet (DSBGA), 8 mm2: 2.8 x 2.9(SOT-23), 8 mm2: 2.8 x 2.9(SOT-23)
TI | TPS79333-EP | 5.5 | 3.3 | 0.2 | 44 | 32 | 8 mm2: 2.8 x 2.9(SOT-23)
TI | TPS793475-EP | 5.5 | 4.75 | 0.2 | 44 | 32 | 8 mm2: 2.8 x 2.9(SOT-23)
TI | TPS7A52-Q1 | 6.5 | 5.2 | 2 | 45 | 4.4 | 12 mm2: 3.5 x 3.5(VQFN)
TI | TPS79101-EP | 5.5 | 1.8, 3.3, 4.7 | 0.1 | 45 | 15 | 8 mm2: 2.8 x 2.9(SOT-23)
TI | TPS791-Q1 | 5.5 | 1.8, 3.3, 4.7 | 0.1 | 45 | 15 | 8 mm2: 2.8 x 2.9(SOT-23), 8 mm2: 2.8 x 2.9(SOT-23)
TI | TPS791 | 5.5 | 1.8, 3.3, 4.7 | 0.1 | 45 | 15 | 8 mm2: 2.8 x 2.9(SOT-23), 8 mm2: 2.8 x 2.9(SOT-23)
TI | TPS79147-EP | 5.5 | 4.7 | 0.1 | 45 | 15 | 8 mm2: 2.8 x 2.9(SOT-23)
TI | TPS74301 | 5.5 | 3.6 | 1.5 | 45 | 20 | 154 mm2: 15.24 x 10.1(DDPAK/TO-263), 25 mm2: 5 x 5(VQFN)
TI | TPS727 | 5.5 | 1, 1.05, 1.1, 1.2, 1.5, 1.8, 1.85, 1.9, 2.5, 2.7, 2.8, 2.85, 3, 3.3, 4.8, 5 | 0.25 | 45 | 33.5 | See datasheet (DSBGA), See datasheet (WSON)
TI | TL1963A | 20 | 1.5, 1.8, 2.5, 3.3 | 1.5 | 45 | 40 | 155 mm2: 15.24 x 10.16(DDPAK/TO-263), 46 mm2: 7 x 6.5(SOT-223), 46 mm2: 7.06 x 6.5(SOT-223)
TI | LM341 | 35 | 5, 15 | 0.5 | 45 | 40 | See datasheet (TO-220)
TI | TL1963A-Q1 | 20 | 20 | 1.5 | 45 | 40 | 155 mm2: 15.24 x 10.16(DDPAK/TO-263)
TI | TPS73801 | 20 | 20 | 1 | 45 | 45 | 46 mm2: 7.06 x 6.5(SOT-223)
TI | TLV757P | 5.5 | 0.9, 1, 1.2, 1.5, 1.8, 1.9, 2.5, 2.8, 2.9, 3, 3.3, 4 | 1 | 45 | 60 | See datasheet (WSON)
TI | LP38693-ADJ | 10 | 9 | 0.5 | 45 | 80 | 45 mm2: 6.96 x 6.5(SOT-223), See datasheet (WSON)
TI | LP38690-ADJ | 10 | 9 | 1 | 45 | 80 | See datasheet (WSON)
TI | LP38691-ADJ | 10 | 9 | 0.5 | 45 | 80 | See datasheet (WSON)
TI | LP38693-ADJ-Q1 | 10 | 9 | 0.5 | 45 | 80 | See datasheet (WSON)
TI | LP38692-ADJ | 10 | 9 | 1 | 45 | 80 | 45 mm2: 6.96 x 6.5(SOT-223), See datasheet (WSON)
TI | LP3881 | 5.5 | 1.2, 1.5, 1.8 | 0.8 | 45 | 90 | 155 mm2: 15.24 x 10.16(DDPAK/TO-263)
TI | LP3882 | 5.5 | 1.2, 1.5, 1.8 | 1.5 | 45 | 90 | 155 mm2: 15.24 x 10.16(DDPAK/TO-263), 29 mm2: 6 x 4.9(SO PowerPAD)
TI | TLV760 | 30 | 3.3, 5, 12, 15 | 0.1 | 45 | 100 | 4 mm2: 1.3 x 2.92(SOT-23)
TI | LM3480 | 30 | 3.3, 5, 12, 15 | 0.1 | 45 | 100 | 4 mm2: 1.3 x 2.92(SOT-23)
TI | LP2980-N | 16 | 2.5, 3, 3.3, 3.8, 4.7, 5 | 0.05 | 45 | 160 | 8 mm2: 2.8 x 2.9(SOT-23)
Onsemi | 0 | 40 | 24 | 0.1 | 45 | 200 | TO-92
TI | TPS765 | 10 | 1.5, 1.8, 2.5, 2.8, 3, 3.3, 5 | 0.15 | 45 | 200 | 29 mm2: 6 x 4.9(SOIC)
TI | TPS7A19 | 40 | 18 | 0.45 | 45 |  | See datasheet (SON)
TI | REG101 | 10 | 2.5, 2.8, 2.85, 3, 3.3, 5 | 0.1 | 46 | 23 | 29 mm2: 6 x 4.9(SOIC), 8 mm2: 2.8 x 2.9(SOT-23)
TI | REG102 | 10 | 2.5, 2.8, 2.85, 3, 3.3, 5 | 0.25 | 46 | 28 | 29 mm2: 6 x 4.9(SOIC), 46 mm2: 7.06 x 6.5(SOT-223), 8 mm2: 2.8 x 2.9(SOT-23)
TI | TPS792 | 5.5 | 2.5, 2.8, 3 | 0.1 | 47 | 27 | 8 mm2: 2.8 x 2.9(SOT-23), 8 mm2: 2.8 x 2.9(SOT-23)
TI | LM1117 | 15 | 1.8, 2.5, 3.3, 5 | 0.8 | 47 | 38 | 155 mm2: 15.24 x 10.16(DDPAK/TO-263), 46 mm2: 7 x 6.5(SOT-223), See datasheet (TO-220), 65 mm2: 9.91 x 6.58(TO-252), See datasheet (WSON)
TI | TPS7A92 | 6.5 | 5.2 | 2 | 48 | 4.7 | See datasheet (SON)
TI | TPS7A90 | 6.5 | 5.7 | 0.5 | 48 | 4.7 | See datasheet (SON)
TI | TPS7A91 | 6.5 | 5.2 | 1 | 48 | 4.7 | See datasheet (SON)
TI | LM7800 | 30 | 5, 12, 15 | 1.5 | 48 | 40 | 155 mm2: 15.24 x 10.16(DDPAK/TO-263), 46 mm2: 7 x 6.5(SOT-223), See datasheet (TO-220)
Onsemi | 0 | 30 | 3 3.3 5 | 0.1 | 48 | 56 | DPAK-3 TO-92
Onsemi | 0 | 30 | 3 3.3 Adjustable | 0.1 | 48 | 56 | Micro8™ PDIP-8 SOIC-8
TI | TPS723 | -2.7 | -2.5 | 0.2 | 48 | 60 | 8 mm2: 2.8 x 2.9(SOT-23), 8 mm2: 2.8 x 2.9(SOT-23-THIN)
TI | TPS723-Q1 | -2.7 | -2.5 | 0.2 | 48 | 60 | 8 mm2: 2.8 x 2.9(SOT-23)
Onsemi | 0 | 35 | 18 | 0.1 | 48 | 150 | TO-92
TI | LM2940-N | 26 | 5, 8, 9, 10, 12, 15 | 1 | 48 | 150 | 155 mm2: 15.24 x 10.16(DDPAK/TO-263), 46 mm2: 7 x 6.5(SOT-223), See datasheet (TO-220), See datasheet (WSON)
Onsemi | 0 | 30 | 5 | 0.1 | 49 | 40 | SOIC-8 SOT-89-3 TO-92
Onsemi | 0 | -30 -5 | -5 | 0.1 | 49 | 40 | SOIC-8 TO-92
Onsemi | 0 | -30 | -5 | 0.1 | 49 | 40 | SOT-89-3 TO-92-3
Onsemi | 0 | -35 | -12 | 0.1 | 49 | 40 | SOIC-8 TO-92
Onsemi | 0 | -35 | -15 | 0.1 | 49 | 40 | SOIC-8 TO-92
Onsemi | 0 | -35 | -18 | 0.1 | 49 | 40 | TO-92
Onsemi | 0 | -40 | -24 | 0.1 | 49 | 40 | TO-92
Onsemi | 0 | 30 | 5 | 0.1 | 49 | 40 | SOIC-8 TO-92
Onsemi | 0 | 35 | 12 | 0.1 | 49 | 40 | SOIC-8 TO-92
TI | LP5904 | 5.58 | 1.2, 2.8, 2.85, 3.1, 3.3, 3.4, 4.4 | 0.2 | 50 | 6.5 | See datasheet (DSBGA)
TI | TPS74401-EP | 5.5 | 3.6 | 3 | 50 | 13 | 25 mm2: 5 x 5(VQFN)
TI | TPS74401 | 5.5 | 3.6 | 3 | 50 | 13 | 154 mm2: 15.24 x 10.1(DDPAK/TO-263), 12 mm2: 3.5 x 3.5(VQFN), 25 mm2: 5 x 5(VQFN)
TI | TLV712 | 5.5 | 0.9, 1, 1.1 | 0.3 | 50 | 30 | 8 mm2: 2.8 x 2.9(SOT-23), See datasheet (WSON)
TI | LM140K | 35 | 5, 12, 15 | 1 | 50 | 40 | 969 mm2: 24.89 x 38.94(TO-3)
TI | LM340 | 35 | 5, 12, 15 | 1.5 | 50 | 40 | 155 mm2: 15.24 x 10.16(DDPAK/TO-263), 46 mm2: 7 x 6.5(SOT-223), See datasheet (TO-220)
TI | LP38869 | 5.5 | 2.5 | 1 | 50 | 50 | 22 mm2: 4.4 x 5(HTSSOP)
TI | TLV1171 | 5.5 | 1.2, 1.5, 1.8, 2.5 | 1 | 50 | 60 | 46 mm2: 7 x 6.5(SOT-223)
TI | TLV1117LV | 5.5 | 1.2, 1.5, 1.8, 2.5, 2.8, 3, 3.3 | 1 | 50 | 60 | 46 mm2: 7 x 6.5(SOT-223)
TI | LP38691 | 10 | 1.8, 2.5, 3.3, 5 | 0.5 | 50 | 80 | 65 mm2: 9.91 x 6.58(TO-252), See datasheet (WSON)
TI | LP38693 | 10 | 1.8, 2.5, 3.3, 5 | 0.5 | 50 | 80 | 45 mm2: 6.96 x 6.5(SOT-223), See datasheet (WSON)
TI | LP38693-Q1 | 10 | 1.8, 2.5, 3.3, 5 | 0.5 | 50 | 80 | See datasheet (WSON)
TI | LP38691-Q1 | 10 | 1.8, 2.5, 3.3, 5 | 0.5 | 50 | 80 | See datasheet (WSON)
TI | LP38692 | 10 | 1.8, 2.5, 3.3, 5 | 1 | 50 | 80 | 45 mm2: 6.96 x 6.5(SOT-223), See datasheet (WSON)
TI | LP38690 | 10 | 1.8, 2.5, 3.3, 5 | 1 | 50 | 80 | 65 mm2: 9.91 x 6.58(TO-252), See datasheet (WSON)
TI | LP38851 | 5.5 | 1.8 | 0.8 | 50 | 90 | 154 mm2: 15.24 x 10.1(DDPAK/TO-263), 29 mm2: 6 x 4.9(SO PowerPAD), See datasheet (TO-220)
Onsemi | 0 | 6 | 1.3 1.5 1.8 2.2 2.5 2.7 2.8 3 3.1 3.3 5 | 0.08 | 50 | 180 | SC-88A
TI | LM2940QML-SP | 26 | 5 | 1 | 50 | 350 | See datasheet (CFP)
TI | TPS79718-EP | 5.5 | 1.8 | 0.01 | 50 | 600 | 4 mm2: 2.1 x 2(SC70)
TI | TPS79730-EP | 5.5 | 3 | 0.01 | 50 | 600 | 4 mm2: 2.1 x 2(SC70)
Onsemi | 0 | 16 | 3.3 8 8 to 12(Adj) 8 to 9(Adj) | 0.2 0.3 1.3 | 50 |  | HZIP-15J
Onsemi | 0 | 16 | 5 8 8 to 12(Adj) 8 to 9(Adj) | 0.2 0.3 1.3 | 50 |  | HZIP-15J
Onsemi | 0 | 16 |  |  | 50 |  | HZIP-15J
Onsemi | 0 | 16 | 5.7 7 8 to 12(Adj) 8 to 9(Adj) | 0.3 1.3 | 50 |  | HZIP-15J
Onsemi | 0 | 16 | 3.3/5 5/3.3 8.5 12 | 0.3 0.5 | 50 |  | HZIP-15
Onsemi | 0 | 16 | 3.3 5/3.3 5/8 8.5 | 0.3 0.4 0.5 1.1 | 50 |  | HZIP-15
Onsemi | 0 | 16 | 3.3 5 to 12(Adj) 6 | 0.3 0.35 1.5 | 50 |  | HZIP-15
Onsemi | 0 | 16 | 3.3 5 to 12(Adj) 5/8 | 0.25 0.45 1.3 | 50 |  | HZIP-15
Onsemi | 0 | 16 | 3.3 5 to 12(Adj) 5 to 9(Adj) 5/8 | 0.25 0.3 0.35 0.45 1.3 | 50 |  | HZIP-15J
Onsemi | 0 | 16 | 3.3 5 to 12(Adj) 5 to 9(Adj) 5/8 | 0.25 0.3 0.45 | 50 |  | HZIP-15
Onsemi | 0 | 16 | 3.3 3.3/5 5/6/7/8 5/8.5/9/12 8/9/10.5/12 | 0.3 0.4 1.5 | 50 |  | HZIP-15
Onsemi | 0 | 16 | 3.3 3.3/5 5/6/7/8 5/8.5/9/11.5 5/8/10.5/12 | 0.25 0.3 0.35 0.45 1.3 | 50 |  | HZIP-15
Onsemi | 0 | 16 | 5 9 9.85 | 0.3 0.5 | 50 |  | HZIP-15
Onsemi | 0 | 16 | 3.3 8 8.4 Adjustable | 0.3 0.5 1.3 Controller | 50 |  | HZIP-15J
Onsemi | 0 | 16 | 3.3 5.7 8 8.4 Adjustable | 0.3 0.5 1.3 controller | 50 |  | HZIP-15J
Onsemi | 0 | 16 | 3.3/5 5 7.6/8.1 8.45 9 | 0.3 0.5 0.8 | 50 |  | HZIP-15J
Onsemi | 0 | 16 | 3.3/5 5 8 8.45 8.5 | 0.3 0.5 0.8 2 | 50 |  | HZIP-15J
Onsemi | 0 | 16 | 3 to 8(Adj) 3.3 3.3/5 5 8 8.5 | 0.2 0.3 0.8 1 | 50 |  | HZIP-15J
Onsemi | 0 | 13 | 9.75 | 0.005 | 50 |  | TSOP-6
ST Micro | LD3985 | 6 | 1.22,1.8,2.5,2.7,2.8,2.9,3,3.3,4.7 | 0.15 | 50 |  | SOT23-5L
TI | TPS7B68-Q1 | 40 | 3.3, 5 | 0.5 | 50 |  | 62 mm2: 6.4 x 9.7(HTSSOP)
TI | TPS7A6650H-Q1 | 40 | 5 | 0.05 | 50 |  | 15 mm2: 4.9 x 3(MSOP-PowerPAD)
TI | LM2940QML | 26 | 5 | 1 | 50 |  | See datasheet (CFP)
TI | TLV70012-Q1 | 5.5 | 1.2 | 0.3 | 51 | 48 | 8 mm2: 2.8 x 2.9(SOT-23-THIN)
TI | TLV700 | 5.5 | 1.2, 1.3, 1.5, 1.8, 1.9, 2.2, 2.5, 2.8, 2.9, 3, 3.1, 3.2, 3.3, 3.6 | 0.2 | 51 | 48 | 4 mm2: 2.1 x 2(SC70), 8 mm2: 2.8 x 2.9(SOT-23-THIN), See datasheet (WSON)
TI | TLV702 | 5.5 | 1.2, 1.5, 1.8, 2.5, 2.8, 2.9, 3, 3.1, 3.3, 3.5, 3.6, 3.7, 4.3, 4.5, 4.75 | 0.3 | 51 | 48 | 8 mm2: 2.8 x 2.9(SOT-23), See datasheet (WSON)
TI | TLV700-Q1 | 5.5 | 1.2, 2.5, 2.8, 3.0, 3.2, 3.3 | 0.2 | 51 | 48 | 4 mm2: 2.1 x 2(SC70), 8 mm2: 2.8 x 2.9(SOT-23-THIN)
TI | TLV702P | 5.5 | 1.5, 2, 2.8, 3.3, 4.2 | 0.3 | 51 | 48 | 8 mm2: 2.8 x 2.9(SOT-23), See datasheet (WSON)
TI | TLV70018-Q1 | 5.5 | 1.8 | 0.3 | 51 | 48 | 8 mm2: 2.8 x 2.9(SOT-23-THIN)
TI | TLV705P | 5.5 | 1.8, 2.5, 3.3 | 0.2 | 51 | 48 | See datasheet (DSBGA)
TI | TLV702-Q1 | 5.5 | 2.5, 2.8 | 0.3 | 51 | 48 | 8 mm2: 2.8 x 2.9(SOT-23-THIN), See datasheet (WSON)
TI | TLV700XX-Q1 | 5.5 | 2.8, 3.2 | 0.2 | 51 | 48 | 8 mm2: 2.8 x 2.9(SOT-23-THIN)
TI | LP2950-N | 30 | 3, 3.3, 5 | 0.1 | 51 | 100 | 65 mm2: 9.91 x 6.58(TO-252), 18 mm2: 4.3 x 4.3(TO-92)
TI | LP2951-N | 30 | 3, 3.3, 5 | 0.1 | 51 | 160 | See datasheet (PDIP), 29 mm2: 6 x 4.9(SOIC), 15 mm2: 4.9 x 3(VSSOP), See datasheet (WSON)
TI | LP2951JAN | 30 | 3, 3.3, 5 | 0.1 | 51 | 250 | See datasheet (CDIP)
TI | TPS74201 | 5.5 | 3.5 | 1.5 | 52 | 13 | 154 mm2: 15.24 x 10.1(DDPAK/TO-263), 12 mm2: 3.5 x 3.5(VQFN), 25 mm2: 5 x 5(VQFN)
TI | TLV705 | 5.5 | 1.2, 1.5, 1.8, 1.85, 2.5, 2.8, 2.85, 3, 3.3, 3.4, 3.6 | 0.2 | 52 | 26 | See datasheet (DSBGA), 1 mm2: .77 x .77(DSLGA)
TI | TLV703 | 5.5 | 1, 1.1, 1.2, 1.5, 1.8, 2.5, 2.7, 2.8, 2.9, 3.3 | 0.3 | 52 | 48 | 8 mm2: 2.8 x 2.9(SOT-23)
Onsemi | 0 | 13 | Adjustable | 0.3 | 52 |  | TDFN-8
Onsemi | 0 | 13 | Adjustable | 0.5 | 52 |  | TDFN-8
TI | LM2931-N | 26 | 5 | 0.1 | 53 | 120 | 155 mm2: 15.24 x 10.16(DDPAK/TO-263), 155 mm2: 15.24 x 10.16(DDPAK/TO-263), 29 mm2: 6 x 4.9(SOIC), See datasheet (TO-220), 18 mm2: 4.3 x 4.3(TO-92)
Onsemi | 0 | 24 | 3 3.3 5 | 0.15 | 53 55 | 80 115 | TSOP-5 / SOT-23-5
Onsemi | 0 | 150 | 3.3 5 15 1.25 - 15 | 0.1 | 53 65 75 | 130 260 300 530 | DFN-6
TI | TPS7A49 | 36 | 33 | 0.15 | 54 | 15 | 15 mm2: 4.9 x 3(MSOP-PowerPAD), See datasheet (SON)
TI | LM2940C | 26 | 5, 9, 12, 15 | 1 | 54 | 150 | 155 mm2: 15.24 x 10.16(DDPAK/TO-263), See datasheet (TO-220)
TI | LP2951-Q1 | 30 | 3.3, 5 | 0.1 | 54 | 430 | 29 mm2: 6 x 4.9(SOIC), See datasheet (SON)
Onsemi | 0 | 45 | 5 | 0.35 | 54 |  | D<sup>2</sup>PAK-5 DPAK-5
Onsemi | 0 | 45 | 3.3 5 | 0.35 | 54 |  | DPAK-3
Onsemi | 0 | 24 | 1.5 1.8 2.5 2.8 3 3.3 5 | 0.08 | 54 56 58 60 | 120 140 160 180 190 200 220 | WDFN-6
Onsemi | 0 | 20 | 1.5 1.8 2 2.5 2.85 3.3 5 12 Adjustable | 1 | 54 61 64 68 70 72 73 | 45 54 60 75 85.5 99 150 360 | DPAK-3 SOT-223-4 / TO-261-4
Onsemi | 0 | 20 | 1.5 1.8 2 2.5 3.3 5 12 Adjustable | 1 | 54 61 64 68 70 72 73 | 45 54 60 75 99 150 360 | DPAK-3 SOT-223-4 / TO-261-4
TI | TPS7A30 | -3 | -1.2 | 0.2 | 55 | 15 | 15 mm2: 4.9 x 3(MSOP-PowerPAD), See datasheet (SON)
TI | TPS7A3001-EP | -3 | -1.2 | 0.2 | 55 | 15 | 15 mm2: 4.9 x 3(MSOP-PowerPAD)
Onsemi | 0 | 5.5 | 1.8 2.8 3 3.3 | 0.15 | 55 | 17 | XDFN-4
Onsemi | 0 | 12 | 1.5 1.8 2.5 2.8 2.85 3 3.3 5 Adjustable | 0.5 | 55 | 31 | DFN-10 Micro8™
Onsemi | 0 | 12 | Adjustable | 0.5 | 55 | 38 | SOIC-8
TI | LM323-N | 20 | 5 | 3 | 55 | 40 | 969 mm2: 24.89 x 38.94(TO-3)
TI | TPS720 | 4.5 | 0.9, 1, 1.05, 1.1, 1.15, 1.2, 1.3, 1.5, 1.7, 1.8 | 0.35 | 55 | 48 | See datasheet (DSBGA), See datasheet (WSON)
TI | TPS720-Q1 | 4.5 | 0.9, 1, 1.1, 1.2, 1.5, 1.8, 2.5, 2.8, 2.85, 2.9, 3 | 0.35 | 55 | 48 | See datasheet (WSON)
Onsemi | 0 | 6 | 1.3 1.5 1.8 2.5 2.8 3 3.3 3.5 5 Adjustable | 0.15 | 55 | 50 | DFN-6 TSOP-5 / SOT-23-5
Onsemi | 0 | 6.5 | 1.3 1.5 1.8 2.5 2.8 3 3.3 3.5 5 Adjustable | 0.3 | 55 | 50 | TSOP-5 / SOT-23-5
Onsemi | 0 | 6 | 1.3 1.5 1.8 2.5 2.8 3 3.3 3.5 5 Adjustable | 0.15 | 55 | 50 | DFN-6 TSOP-5 / SOT-23-5
Onsemi | 0 | 6.5 | 3.3 | 0.3 | 55 | 50 | TSOP-5 / SOT-23-5
Onsemi | 0 | 6 | 0.8 1.5 2.8 3.3 Adjustable | 3 | 55 | 60 | DPAK-5
Onsemi | 0 | 12 | 1.5 1.8 2.5 2.7 2.8 2.9 3 3.1 3.3 3.4 3.5 3.6 3.7 5 | 0.08 | 55 | 180 | SC-88A TSOP-5 / SOT-23-5
Onsemi | 0 | 20 | 3.3 3.5 5 12 Adjustable | 0.8 | 55 |  | DPAK-3 SOIC-8 SOT-223-4 / TO-261-4 TO-220-3
Onsemi | 0 | 45 | 5 8 Adjustable | 0.15 | 55 |  | SOIC-16W EP SOIC-8
Onsemi | 0 | 45 | 5 | 0.25 | 55 |  | D<sup>2</sup>PAK-7 SOIC-8 EP
Onsemi | 0 | 12 | 1.5 1.8 1.9 2.5 2.8 2.85 3 3.3 3.5 5 Adjustable | 0.5 | 55 | 26 31 33 35 36 37 40 46 47 58 | DFN-10
TI | TPS7B63-Q1 | 40 | 3.3, 5 | 0.3 | 55 |  | 22 mm2: 4.4 x 5(HTSSOP)
Onsemi | 0 | -40 | -24 | 1 | 56 | 170 | D<sup>2</sup>PAK-3 TO-220-3
Onsemi | 0 | 24 | 1.2 1.5 1.8 2.1 2.5 3 3.3 5 | 0.05 | 56 60 | 65 75 95 105 115 135 140 190 | SC-88A XDFN-6
Onsemi | 0 | 24 | 1.2 1.5 1.8 2.5 3 3.3 5 5.3 | 0.05 | 56 60 | 65 75 95 115 135 140 190 199 | SC-88A XDFN-6
TI | TPS7A8001 | 6.5 | 6 | 1 | 57 | 50 | See datasheet (SON)
Onsemi | 0 | 30 | 8 | 0.1 | 57 | 60 | SOIC-8 SOT-89-3 TO-92 TO-92-3
Onsemi | 0 | 30 | 9 | 0.1 | 57 | 60 | SOIC-8 TO-92
TI | LM2937-2.5 | 26 | 2.5 | 0.5 | 57 | 75 | 155 mm2: 15.24 x 10.16(DDPAK/TO-263), 46 mm2: 7 x 6.5(SOT-223), See datasheet (TO-220)
TI | LM2937-3.3 | 26 | 3.3 | 0.5 | 57 | 99 | 155 mm2: 15.24 x 10.16(DDPAK/TO-263), 46 mm2: 7 x 6.5(SOT-223), See datasheet (TO-220)
TI | LP2950 | 30 | 3, 3.3, 5 | 0.1 | 57 | 100 | 18 mm2: 4.3 x 4.3(TO-92)
TI | LM2937 | 26 | 5, 8, 10, 12, 15 | 0.5 | 57 | 150 | 155 mm2: 15.24 x 10.16(DDPAK/TO-263), 46 mm2: 7 x 6.5(SOT-223), See datasheet (TO-220)
TI | LP2951 | 30 | 3, 3.3, 5 | 0.1 | 57 | 160 | 29 mm2: 6 x 4.9(SOIC), See datasheet (SON)
Onsemi | 0 | 5.5 | 2.95 3 | 1 | 58 | 300 | XDFN-8
Onsemi | 0 | 5.5 | 2.1 2.2 2.95 3 | 1 | 58 60 | 280 300 | XDFN-8
TI | TPS71H01 | 10 | 9.75 | 0.5 | 59 | 74 | 42 mm2: 6.4 x 6.5(HTSSOP)
Onsemi | 0 | -35 | -18 | 1 | 59 | 110 | TO-220-3
TI | TPS7A47-Q1 | 36 | 34 | 1 | 60 | 4 | 25 mm2: 5 x 5(VQFN)
TI | TPS7A47 | 36 | 34 | 1 | 60 | 4 | 25 mm2: 5 x 5(VQFN)
TI | LP5907 | 5.5 | 1.2, 1.5, 1.8, 1.9, 2.2, 2.5, 2.7, 2.75, 2.8, 2.85, 2.9, 3, 3.1, 3.2, 3.3, 3.7, 4, 4.5 | 0.25 | 60 | 6.5 | See datasheet (DSBGA), 8 mm2: 2.8 x 2.9(SOT-23), 1 mm2: 1 x 1(X2SON)
TI | LP5907-Q1 | 5.5 | 1.2, 1.8, 2.5, 2.8, 3, 3.3, 3.8, 4.5 | 0.25 | 60 | 6.5 | 8 mm2: 2.8 x 2.9(SOT-23)
TI | TPS7A8101-Q1 | 6.5 | 6 | 1 | 60 | 23 | See datasheet (SON)
TI | TPS7A8101 | 6.5 | 6 | 1 | 60 | 23 | See datasheet (SON)
Onsemi | 0 | -35 | -15 | 1 | 60 | 90 | D<sup>2</sup>PAK-3 TO-220-3
Onsemi | 0 | 18 | 3.3, Adj. | 0.25 | 60 | 90 | DPAK-5
Onsemi | 0 | 18 | 3.3, 1.25 | 0.25 | 60 | 90 | DPAK-5
TI | TPS71501-EP | 24 | 15 | 0.05 | 60 | 575 | 4 mm2: 2.1 x 2(SC70)
Onsemi | 0 | 26 | Tracking | 0.2 | 60 |  | D<sup>2</sup>PAK-5 DPAK-5 SOIC-8
Onsemi | 0 | 18 | 1.5 2.5 3.3 5 Adjustable | 1 | 60 |  | SOT-223-4 / TO-261-4
Onsemi | 0 | 45 | 3.3 | 0.4 | 60 |  | SOT-223-4 / TO-261-4
Onsemi | 0 | 45 | 3.3 5 | 0.4 | 60 |  | D<sup>2</sup>PAK-3 DPAK-3 SOT-223-4 / TO-261-4
Onsemi | 0 | 45 | 3.3 5 | 0.45 | 60 |  | D<sup>2</sup>PAK-5 DPAK-5
Onsemi | 0 | 45 | 5 | 0.45 | 60 |  | D<sup>2</sup>PAK-5 DPAK-5
Onsemi | 0 | 26 | Tracking | 0.07 | 60 |  | DPAK-5 SOIC-8 SOIC-8 EP
Onsemi | 0 | 40 | 5, 3.3, Adjustable | 0.1 | 60 |  | DFN-20
Onsemi | 0 | 40 | 3.3 5 | 0.15 | 60 |  | DPAK-5 SOIC-8
Onsemi | 0 | 40 | 5 | 0.15 | 60 |  | SOIC-14 SOIC-8
Onsemi | 0 | 40 | 3.3 5 | 0.15 | 60 |  | SOIC-8 SOIC-8 EP
Onsemi | 0 | 40 | 5 | 0.15 | 60 |  | SOIC-14
Onsemi | 0 | 40 | 5 | 0.15 | 60 |  | SOIC-14
Onsemi | 0 | 40 | 5 | 0.15 | 60 |  | SOIC-14
Onsemi | 0 | 45 | 3.3 5 | 0.35 | 60 |  | D<sup>2</sup>PAK-5 DPAK-5
Onsemi | 0 |  | 5, 8.5 | 1.5 | 60 |  | SOIC-16W EP
Onsemi | 0 | 24 | 1.2 1.5 1.8 2.5 3 3.3 5 | 0.08 | 60 | 100 120 140 160 170 180 | WDFN-6
Onsemi | 0 | 24 | 1.2 1.5 1.8 1.8<sup></sup> 2.5 3 3.3 1.2-5.0 ADJ | 0.3 | 60 | 36 45 48 75 90 99 | TSOT-23-5 WDFN-6
ST Micro | LD39200 | 6 | 3.3 | 2 | 60 |  | DFN6 3x3,DFN8 4x4
TI | TPS7B69-Q1 | 40 | 2.5, 3.3, 5 | 0.15 | 60 |  | 46 mm2: 7 x 6.5(SOT-223), 8 mm2: 2.8 x 2.9(SOT-23)
TI | TPS7B69 | 40 | 3.3, 5 | 0.15 | 60 |  | 8 mm2: 2.8 x 2.9(SOT-23)
TI | TPS7B67-Q1 | 40 | 3.3, 5 | 0.45 | 60 |  | 42 mm2: 6.4 x 6.5(HTSSOP)
TI | TPS7B7701-Q1 | 40 | 20 | 0.3 | 60 |  | 22 mm2: 4.4 x 5(HTSSOP)
TI | TPS7B4253-Q1 | 40 | 40 | 0.3 | 60 |  | 42 mm2: 6.4 x 6.5(HTSSOP), 29 mm2: 6 x 4.9(SO PowerPAD)
TI | TPS7B4250-Q1 | 40 | 18 | 0.05 | 60 |  | 8 mm2: 2.8 x 2.9(SOT-23)
Onsemi | 0 | -35 | -12 1.3 | 1 | 61 | 75 | D<sup>2</sup>PAK-3 TO-220-3
Onsemi | 0 | 6 | 1.5 1.8 2.5 2.8 3 3.3 5 Adjustable | 0.5 | 62 | 50 | DFN-6
Onsemi | 0 | 6 | 1.25 1.5 1.8 2.5 5 | 1 | 62 | 50 | DFN-6
Onsemi | 0 | 6 | 1.25 1.5 1.8 2.5 3.3 5 | 1 | 62 | 50 | DFN-6
Onsemi | 0 | 6 | 1.25 1.5 1.8 2.5 3.3 5 | 1 | 62 | 50 | DFN-6
Onsemi | 0 | 6 | 1.5 1.8 2.5 2.8 3 3.3 5 Adjustable | 0.5 | 62 | 50 | DFN-6
Onsemi | 0 | -35 | -8 | 1 | 62 | 52 | D<sup>2</sup>PAK-3 TO-220-3
Onsemi | 0 | 6 | 1.8 1.85 2.5 2.6 2.7 2.8 3 3.3 5 | 0.15 | 62 |  | DFN-6 TSOP-5 / SOT-23-5
ST Micro | LD39015 | 5.5 | 0.8,1,1.2,1.25,1.5,1.8,2.5,3.3 | 0.15 | 62 |  | SOT23-5L
ST Micro | LD39030SJ | 5.5 | 1,1.2,1.5,1.8,2.5,2.8,3.3 | 0.3 | 62 |  | Flip-Chip 4
ST Micro | LD39050 | 5.5 | 1,2.5,3.3 | 0.5 | 62 |  | DFN6 2x2,DFN6 3x3
ST Micro | LD39100 | 5.5 | 1.2,1.8,2.5,3,3.3 | 1 | 62 |  | DFN6 3x3,VFDFPN 6L 3X3X0.95 P0.95 EP SIDE
Onsemi | 0 | 6 | Adjustable | 1 | 63 | 15 | DFN-8
TI | LM317L-N | 40 | 38 | 0.1 | 63 | 38 | See datasheet (DSBGA), 29 mm2: 6 x 4.9(SOIC), 18 mm2: 4.3 x 4.3(TO-92)
Onsemi | 0 | 5.5 | Adjustable | 1 | 63 | 15*Vout | DFN-8
TI | TPS7A33 | -3 | -1.2 | 1 | 64 | 16 | See datasheet (TO-220), 25 mm2: 5 x 5(VQFN)
TI | LM109 | 35 | 5 | 1 | 64 | 40 | 92 mm2: 9.14 x 10.03(TO), 969 mm2: 24.89 x 38.94(TO-3)
TI | LM309 | 35 | 5 | 3 | 64 | 40 | 92 mm2: 9.14 x 10.03(TO), 969 mm2: 24.89 x 38.94(TO-3)
Onsemi | 0 | 5.5 | 2.5 | 0.3 | 64 | 45 | TSOT-23-5
Onsemi | 0 | 5.5 | 3.3 Adjustable | 0.5 | 64 | 45 | TSOT-23-5
Onsemi | 0 | 18 | 1.8 2.5 2.8 3 3.3 5 Adjustable | 1.5 | 64 |  | D<sup>2</sup>PAK-5 DFN-8
TI | LP38798 | 20 | 19.8 | 0.8 | 65 | 5 | See datasheet (WSON)
Onsemi | 0 | 9 | 1.2 1.5 1.8 2.5 2.8 3 3.3 Adjustable | 1 | 65 | 26 | DFN-6 DPAK-5
Onsemi | 0 | 9 | 1.2 1.5 1.8 2.5 2.8 3 3.3 Adjustable | 2 | 65 | 26 | D<sup>2</sup>PAK-5 DFN-8
Onsemi | 0 | 9 | 1.5 1.8 Adjustable | 3 | 65 | 28 | D<sup>2</sup>PAK-5
Onsemi | 0 | 17 | 5 | 0.5 | 65 | 40 | IPAK / TP3H
Onsemi | 0 | -35 | -6 | 1 | 65 | 45 | D<sup>2</sup>PAK-3 TO-220-3
Onsemi | 0 | 6 | 1.2 1.8 1.85 2.8 2.85 3.1 3.3 | 0.3 | 65 | 65 | SC-88A UDFN-4
Onsemi | 0 | 5.5 | 3 | 1 | 65 | 300 | XDFN-8
Onsemi | 0 | 5.5 | 3 | 1 | 65 | 300 | XDFN-8
Onsemi | 0 | 40 | 5 | 0.1 | 65 |  | SOIC-16W
Onsemi | 0 | 18 | Adjustable | 1.5 | 65 |  | D<sup>2</sup>PAK-5 DFN-8
Onsemi | 0 | -35 | -5 | 0.5 | 66 | 40 | DPAK-3 TO-220-3
Onsemi | 0 | -35 | -8 | 0.5 | 66 | 40 | DPAK-3 TO-220-3
Onsemi | 0 | -35 | -12 | 0.5 | 66 | 40 | DPAK-3 TO-220-3
Onsemi | 0 | -35 | -15 | 0.5 | 66 | 40 | DPAK-3 TO-220-3
Onsemi | 0 | 45 | 5 | 0.15 | 66 |  | TSSOP-14 EP
Onsemi | 0 | 45 | 3.3 5 | 0.15 | 66 |  | SOIC-14 SOIC-8
TI | TPS717-Q1 | 6.5 | 0.9, 1.2, 1.5, 1.8, 2.5, 2.8, 3, 3.3, 4.5, 5 | 0.15 | 67 | 20.7 | 4 mm2: 2.1 x 2(SC70), See datasheet (WSON)
TI | TPS717 | 6.5 | 0.9, 1, 1.1, 1.2, 1.3, 1.5, 1.8, 1.85, 1.9, 2.1, 2.5, 2.6, 2.7, 2.8, 2.85, 2.9, 3, 3.3, 4.5, 5 | 0.15 | 67 | 30 | 4 mm2: 2.1 x 2(SC70), See datasheet (WSON)
TI | LM2941C | 26 | 20 | 1 | 67 | 38 | 155 mm2: 15.24 x 10.16(DDPAK/TO-263), See datasheet (TO-220)
Onsemi | 0 | 5.5 | 0.8, 1.2, 2.5, 3.3, 5.5 | 1 | 67 | 45 | DPAK-5 WDFN-6
TI | LM2941 | 26 | 20 | 1 | 67 | 600 | 155 mm2: 15.24 x 10.16(DDPAK/TO-263), See datasheet (TO-220), See datasheet (WSON)
Onsemi | 0 | 45 | 5 | 0.1 | 67 |  | SOIC-8
Onsemi | 0 | 45 | 3.3 | 0.1 | 67 |  | SOIC-8
Onsemi | 0 | 45 | 3.3 5 | 0.1 | 67 |  | SOT-223-4 / TO-261-4
Onsemi | 0 | 45 | 5 | 0.15 | 67 |  | SOIC-8
Onsemi | 0 | 45 | 3.3 5 | 0.15 | 67 |  | DPAK-3 SOT-223-4 / TO-261-4
Onsemi | 0 | 45 | 5 12 | 0.35 | 67 |  | D<sup>2</sup>PAK-3
ST Micro | LD39020 | 5.5 | 0.8,1,1.1,1.2,1.3,1.5,1.8,1.85,2,2.1,2.5,2.7,2.8,2.9,3,3.1,3.2,3.3,3.6,4,4.7,5 | 0.2 | 67 |  | DFN4 1x1,SOT23-5L
ST Micro | LD39115J | 5.5 | 1.2,1.4,1.5,1.8,2.5,2.8,3,3.3 | 0.15 | 67 |  | Flip-Chip 4
TI | LM2941QML-SP | 26 | 20 | 1 | 67 |  | See datasheet (CFP)
TI | LM2941QML | 26 | 20 | 1 | 67 |  | See datasheet (CFP)
Onsemi | 0 | 35 | 5 | 1 | 68 | 10 | D<sup>2</sup>PAK-3 DPAK-3 TO-220-3
Onsemi | 0 | 5.5 | 1.8 2.5 2.8 3 3.3 | 0.2 | 68 | 11 | TSOP-5 / SOT-23-5 XDFN-6
Onsemi | 0 | 6 | 1.8 2.8 3 3.3 | 0.2 | 68 | 11.5 | TSOP-5 / SOT-23-5 XDFN-6
Onsemi | 0 | 5.5 | 1.8 2.8 3 3.3 | 0.2 | 68 | 11.5 | TSOP-5 / SOT-23-5 XDFN-6
Onsemi | 0 | 5.5 | 1.8 1.9 2.8 3 3.3 3.5 | 0.3 | 68 | 13 | TSOP-5 / SOT-23-5 XDFN-6
Onsemi | 0 | 5.5 | 1.8 2.8 3 3.3 | 0.3 | 68 | 13 | TSOP-5 / SOT-23-5 XDFN-6
Onsemi | 0 | 45 | 3.3 5 | 0.15 | 68 |  | SOT-223-4 / TO-261-4
Onsemi | 0 | 6 | Adjustable | 0.3 | 69 | 60 | Micro8™
Onsemi | 0 | 45 | 5 | 0.15 | 69 |  | SOIC-8
TI | LP3962 | 7 | 1.8, 2.5, 3.3, 5 | 1.5 | 7 | 150 | 155 mm2: 15.24 x 10.16(DDPAK/TO-263), 45 mm2: 6.96 x 6.5(SOT-223), See datasheet (TO-220)
Onsemi | 0 | 5.5 | 1.8 2.8 3 3.1 3.3 | 0.2 | 70 | 11 | TSOP-5 / SOT-23-5 XDFN-6
Onsemi | 0 | 30 | 3.3 | 0.02 | 70 | 18 | SOT-23-3
Onsemi | 0 | 5.5 | 1.8 3 3.3 | 0.2 | 70 | 22 | XDFN-4
Onsemi | 0 | 5.5 | 2.85 3.3 | 0.3 | 70 | 22 | XDFN-4
Onsemi | 0 | 12 | 2.5 2.8 3 3.3 4 5 | 0.15 | 70 | 25 | DFN-6
Onsemi | 0 | 12 | 2.5 2.8 3 3.3 4 5 | 0.15 | 70 | 25 | DFN-6
Onsemi | 0 | 9 | 1.8 | 0.15 | 70 | 30 | SOT-23-5
Onsemi | 0 | 9 | 2.5 | 0.15 | 70 | 30 | SOT-23-5
Onsemi | 0 | 9 | 2.8 | 0.15 | 70 | 30 | SOT-23-5
Onsemi | 0 | 9 | 3 | 0.15 | 70 | 30 | SOT-23-5
Onsemi | 0 | 9 | 3.3 | 0.15 | 70 | 30 | SOT-23-5
Onsemi | 0 | 9 | 5 | 0.15 | 70 | 30 | SOT-23-5
Onsemi | 0 | 6 | 0.8 1 1.2 2.5 3.3 Adjustable | 1 | 70 | 30 | SON-6 / HSON-6 SOT-89-5
Onsemi | 0 | 12 | 2.5 2.8 2.9 3 5 | 0.08 | 70 | 35 | TSOP-5 / SOT-23-5
Onsemi | 0 | 7 12 | 2.5, 2.5 2.8, 2.8 3.0, 3.0 | 0.08 | 70 | 35 | Micro8™
Onsemi | 0 | 13 | 1.5 1.8 2.5 2.8 3 3.3 | 0.05 | 70 | 39 | SC-88A WDFN-6
Onsemi | 0 | -35 | -5 | 1 | 70 | 40 | D<sup>2</sup>PAK-3 TO-220-3
Onsemi | 0 | 5.5 | 1 1.05 1.1 1.15 1.2 1.25 1.3 1.35 1.4 1.45 1.5 1.6 1.7 1.8 | 0.35 | 70 | 40 | WDFN-6
Onsemi | 0 | 5.5 | 1 1.05 1.1 1.15 1.2 1.25 1.3 1.35 1.4 1.45 1.5 1.6 1.7 1.8 | 0.35 | 70 | 40 | WDFN-6
Onsemi | 0 | 7 | 1 3.3 | 1 | 70 | 45 | UDFN-6
Onsemi | 0 | 5.3 | 1 1.5 2.5 | 0.2 | 70 | 80 | SC-88A XDFN-6
Onsemi | 0 | 18 | 1.8, 3.5 | 0.08 | 70 | 80 | SOIC-8
Onsemi | 0 | 10 | 1.2 1.8 2.8 3 3.3 5 | 0.3 | 70 | 85 | SOT-23-5
Onsemi | 0 | 35 | 15 | 0.5 | 70 | 90 | DPAK-3 TO-220-3
Onsemi | 0 | 5.3 | 1.2 1.8 2.5 2.8 3 3.3 | 0.3 | 70 | 90 | SOT-23-5 XDFN-6
Onsemi | 0 | 12 | 1.2 1.5 1.8 2.5 3 3.3 5 | 0.15 | 70 | 90 | SC-88A SOT-23-5
Onsemi | 0 | 18 | 3 3.3 4.5 5 | 0.3 | 70 | 90 | SOT-23-5 XDFN-6
Onsemi | 0 | 5.5 | 3.3 | 1 | 70 | 100 | UDFN-6
Onsemi | 0 | 40 | Adjustable | 0.35 | 70 | 100 | SOIC-8 SOIC-8 EP
Onsemi | 0 | 40 | Adjustable | 0.35 | 70 | 100 | SOIC-8 SOIC-8 EP
Onsemi | 0 | 40 | Adjustable | 0.35 | 70 | 100 | SOIC-8 SOIC-8 EP
Onsemi | 0 | 40 | Adjustable | 0.35 | 70 | 100 | SOIC-8 SOIC-8 EP
Onsemi | 0 | 40 | 20 | 0.5 | 70 | 110 | TO-220-3
Onsemi | 0 | 6 | 1.2 1.8 2.8 3 3.3 | 0.15 | 70 | 115 | XDFN-6
Onsemi | 0 | 450 | 1.275 | 0.005 | 70 | 146 | SOT-223-4 / TO-261-4
Onsemi | 0 | 40 | 24 | 0.5 | 70 | 170 | TO-220-3
Onsemi | 0 | 60 | 5 | 0.25 | 70 |  | D<sup>2</sup>PAK-7
Onsemi | 0 | 18 | Adjustable | 3 | 70 |  | D<sup>2</sup>PAK-5
Onsemi | 0 | 18 | 1.8 2.5 2.8 3 3.3 5 | 3 | 70 |  | D<sup>2</sup>PAK-5
Onsemi | 0 | 18 | Adjustable | 3 | 70 |  | D<sup>2</sup>PAK-5
Onsemi | 0 | 45 | 3.3 5 Adjustable | 0.4 | 70 |  | D<sup>2</sup>PAK-5 DPAK-5
Onsemi | 0 | 45 | 5 | 0.25 | 70 |  | SOIC-16W EP SOIC-8 EP
Onsemi | 0 | 45 | 5 | 0.35 | 70 |  | D<sup>2</sup>PAK-5 DPAK-5
Onsemi | 0 | 35 | 5 8 12 15 | 1 | 70 71 72 75 | 34 54.4 81.6 102 | TO-220-3
Onsemi | 0 | 5.5 | 1 1.2 1.8 Adjustable | 1 | 70 75 | 35 40 48 | WLCSP-6
Onsemi | 0 | 5.5 | 1.8 2.8 3 3.3 Adjustable | 0.5 | 71 | 12 | WDFN-6
Onsemi | 0 | 5.5 | 1.2 1.8 2.8 3 3.3 Adjustable | 0.5 | 71 | 12 | DFN-8 DFNW-8 WDFN-6
Onsemi | 0 | 6 | 0.8 1.8 2.5 2.6 2.8 2.85 3 3.3 | 0.2 | 72 | 10 | CSP-4
Onsemi | 0 | 6 | 1.2 1.5 1.8 2.5 2.8 3.3 | 0.15 | 75 | 10 | SOT-23-5 UDFN-4
Onsemi | 0 | 5.5 | Adjustable | 1.5 | 75 | 20 | DFN-10 DFNW-10
Onsemi | 0 | 5.5 | Adjustable | 1.5 | 75 | 20 | DFN-10 QFN-20
Onsemi | 0 | 5.5 | Adjustable | 3 | 75 | 20 | QFN-20
Onsemi | 0 | 5.5 | Adjustable | 3 | 75 | 20 | QFN-20
Onsemi | 0 | 9 | 1.2 1.5 2.8 3 3.3 Adjustable | 1.5 | 75 | 28 | D<sup>2</sup>PAK-3 D<sup>2</sup>PAK-5 DFN-6 SOT-223-4 / TO-261-4
Onsemi | 0 | 9 | 1.2 Adjustable | 1.5 | 75 | 28 | D<sup>2</sup>PAK-3 D<sup>2</sup>PAK-5 SOT-223-4 / TO-261-4
Onsemi | 0 | 18 | 1.5 3.3 5 Adjustable | 0.5 | 75 | 35 | DPAK-5 SOIC-8
Onsemi | 0 | 18 | 1.5 3.3 5 | 0.5 | 75 | 35 | DPAK-3
Onsemi | 0 | 18 | 1.5 3.3 5 | 0.5 | 75 | 35 | DPAK-3
Onsemi | 0 | 6 | 1.2 1.5 1.8 2.5 2.8 3.3 | 0.5 | 75 | 40 | SOT-23-5 SOT-89-5
Onsemi | 0 | 13 | 2.5 3 3.3 5 | 0.3 | 75 | 46 | DFN-8 DPAK-3 SOIC-8 SOT-223-4 / TO-261-4
Onsemi | 0 | 12 | 1.8 2.5 3 3.3 5 | 0.3 | 75 | 46 | SOIC-8 SOT-223-4 / TO-261-4
Onsemi | 0 | 13 | 3.3 5 | 0.3 | 75 | 46 | SOT-223-4 / TO-261-4
Onsemi | 0 | 5.5 | 1.2 1.75 1.8 1.85 2.5 2.8 3 3.3 3.5 3.9 | 1 | 75 | 48 | XDFN-8
Onsemi | 0 | 5.5 | 1.75 | 1 | 75 | 48 | DFN-8
Onsemi | 0 | 5.5 | 0.7 1 1.1 1.2 1.25 1.35 1.5 1.8 3.3 | 0.5 | 75 | 54 | XDFN-4
Onsemi | 0 | 5.5 | 0.75 1.2 1.5 1.8 2.5 3.3 | 0.5 | 75 | 54 | WDFNW-8 XDFN-4
Onsemi | 0 | 5.5 | 0.9 1 1.05 1.1 1.2 1.25 1.3 1.5 1.6 1.8 1.85 2.1 2.2 2.4 2.5 2.6 2.7 2.8 2.85 3 3.1 3.2 3.3 3.45 3.5 3.6 | 0.15 | 75 | 60 | UDFN-4
Onsemi | 0 | 6 | 0.8 0.9 1.2 1.5 1.8 2.5 2.8 3 3.3 | 0.15 | 75 | 60 | SC-88A XDFN-4
Onsemi | 0 | 5.5 | 0.75 0.8 0.9 1 1.05 1.1 1.15 1.2 1.25 1.3 1.35 1.5 1.6 1.8 1.85 2.1 2.2 2.4 2.5 2.6 2.7 2.8 2.85 2.9 3 3.1 3.2 3.3 3.45 3.5 3.6 | 0.3 | 75 | 70 | TSOP-5 / SOT-23-5 UDFN-4
Onsemi | 0 | 5.5 | 1.8 | 0.3 | 75 | 70 | SOIC-8
Onsemi | 0 | 5.5 | 1.2 1.5 1.8 2.5 2.8 3 3.3 | 0.3 | 75 | 70 | TSOP-5 / SOT-23-5
Onsemi | 0 | 5.25 | 1.2/1.8 1.2/2.8 1.5/1.8 1.8/2.5 1.8/2.8 3.0/3.0 3.3/1.8 3.3/2.8 3.3/3.3 | 0.3 | 75 | 75 | DFN-10 WDFN-6
Onsemi | 0 | 5.25 | 1.5/2.8 1.8/1.5 1.8/1.8 1.8/2.8 2.8/1.2 2.8/1.8 3.0/1.8 3.0/2.8 3.0/3.0 3.3/1.8 3.3/2.8 3.3/3.0 3.3/3.3 | 0.15 | 75 | 75 | XDFN-6
Onsemi | 0 | 5.25 | 3.3/1.8 | 0.13 | 75 | 75 | XDFN-6
Onsemi | 0 | 5.25 | 1.0/1.8 1.5/2.8 1.8/2.7 1.8/2.8 1.8/2.9 1.8/3.3 2.8/2.7 2.8/2.8 3.0/1.8 3.0/3.0 3.1/3.1 3.3/1.8 3.3/2.8 3.3/2.85 3.3/3.0 3.3/3.3 | 0.3 | 75 | 75 | XDFN-8
Onsemi | 0 | 5.25 | 1.8/2.8 2.8/1.8 3.0/1.8 3.3/1.8 | 0.15 | 75 | 75 | XDFN-6
Onsemi | 0 | 40 | Adjustable | 0.1 | 75 | 130 | TSSOP-14 EP
Onsemi | 0 | 40 | Adjustable | 0.2 | 75 | 137 | TSSOP-14 EP
Onsemi | 0 | 60 | 5 | 0.5 | 75 |  | D<sup>2</sup>PAK-7
Onsemi | 0 | 5.5 | 1 1.2 1.8 3 3.3 | 0.5 | 75 | 40 48 54 60 66 | XDFN-6
Onsemi | 0 | 5.5 | 1.05 1.2 Adjustable | 0.7 | 75 | 40 70 | WLCSP-6
Onsemi | 0 | 18 | 1.5 3.3 5 Adjustable | 0.5 | 75 | 42 92.4 140 | DPAK-5 SOIC-8
ST Micro | LDLN025 | 5.5 | 1.2,1.8,2.5,2.75,2.8,2.85,2.9,2.925,3,3.2,3.3,5 | 0.25 | 75 |  | DFN4 1x1,Flip-Chip 4,SOT23-5L
ST Micro | LD59015 | 5.5 | 1.2,1.5,1.8,2.5,3,3.3 | 0.15 | 76 |  | SOT323-5L
Onsemi | 0 | -40 | Adjustable | 1.5 | 77 |  | D<sup>2</sup>PAK-3 TO-220-3
Onsemi | 0 | -40 | Adjustable | 1.5 | 77 |  | TO-220-3
TI | TPS73 | 10 | 2.5, 3, 3.3, 4.8, 5 | 0.5 | 8 | 74 | See datasheet (PDIP), 29 mm2: 6 x 4.9(SOIC), 42 mm2: 6.4 x 6.5(TSSOP)
TI | TPS722 | 5.5 | 1.5, 1.6, 1.8 | 0.05 | 8 | 90 | 8 mm2: 2.8 x 2.9(SOT-23)
TI | TPS721 | 5.5 | 1.5, 1.6, 1.8 | 0.15 | 8 | 90 | 8 mm2: 2.8 x 2.9(SOT-23)
TI | TPS72118-EP | 5.5 | 1.8 | 0.15 | 8 | 90 | 8 mm2: 2.8 x 2.9(SOT-23)
TI | TPS72 | 10 | 2.5, 3, 3.3, 4.8, 5 | 0.25 | 8 | 190 | See datasheet (PDIP), 29 mm2: 6 x 4.9(SOIC), 19 mm2: 6.4 x 3(TSSOP)
Onsemi | 0 | 6 | 4.5 | 0.2 | 80 | 10 | WDFN-6
Onsemi | 0 | 5.5 | Adjustable | 3 | 80 | 18 | DFN-10 QFN-20
Onsemi | 0 | 5.5 | Adjustable | 3 | 80 | 18 | QFN-20
Onsemi | 0 | 6.5 | 1.2 1.4 1.8 2.5 2.8 3 3.3 5 | 0.15 | 80 | 30 | SC-82AB-4 SOT-23-5 UDFN-4
Onsemi | 0 | 5.5 | 0.8 0.9 1 1.05 1.1 1.2 1.5 | 0.5 | 80 | 40 | XDFN-4
Onsemi | 0 | 5.5 | 1 1.2 | 0.5 | 80 | 40 | XDFN-4
Onsemi | 0 | 5.5 | 0.8 1 1.1 1.2 1.3 1.5 1.8 | 0.3 | 80 | 40 | XDFN-6
Onsemi | 0 | 5.5 | 0.8 1 1.1 1.2 1.3 1.5 1.8 | 0.5 | 80 | 40 | XDFN-6
Onsemi | 0 | 35 | 5 | 0.5 | 80 | 40 | DPAK-3 TO-220-3
Onsemi | 0 | 5.5 | 0.8 1.05 1.1 1.15 1.2 1.5 1.8 2.1 | 0.15 | 80 | 40 | XDFN-6
Onsemi | 0 | 5.5 | 1.4 1.45 1.6 1.65 1.7 1.73 1.75 1.85 | 0.15 | 80 | 40 | XDFN-6
Onsemi | 0 | 5.5 | 0.8 0.9 1 1.05 1.1 1.15 1.2 1.5 1.8 2.1 | 0.3 | 80 | 40 | XDFN-6
Onsemi | 0 | 35 | 6 | 0.5 | 80 | 45 | DPAK-3 TO-220-3
Onsemi | 0 | 35 | 8 | 0.5 | 80 | 52 | DPAK-3 TO-220-3
Onsemi | 0 | 35 | 9 | 0.5 | 80 | 52 | DPAK-3 TO-220-3
Onsemi | 0 | 6 | 0.6 0.9 1 1.2 1.3 1.5 | 0.4 | 80 | 70 | SOT-23-5
Onsemi | 0 | 35 | 12 | 0.5 | 80 | 75 | DPAK-3 TO-220-3
Onsemi | 0 | 40 | Adjustable | 0.2 | 80 | 168 | TSSOP-14 EP
Onsemi | 0 | 700 | 3.3 5 12 15 | 0.01 | 80 | 250 | SOT-89-3
Onsemi | 0 | 40 | Adjustable | 1.5 | 80 |  | D<sup>2</sup>PAK-3 TO-220-3
Onsemi | 0 | 40 | Adjustable | 0.1 | 80 |  | SOIC-8 TO-92
Onsemi | 0 | 40 | Adjustable | 0.5 | 80 |  | DPAK-3 SOT-223-4 / TO-261-4 TO-220-3
Onsemi | 0 | 40 | Adjustable | 1.5 | 80 |  | TO-220-3
Onsemi | 0 | 45 | 5 | 0.15 | 80 |  | SOIC-14 SOIC-8 EP
Onsemi | 0 |  | 5 |  | 80 |  | SSOP-36 EP
Onsemi | 0 | 5.5 | 0.9 1 1.05 1.1 1.15 1.2 1.25 1.3 1.5 1.8 Adjustable | 0.5 | 80 | 40 50 | XDFN-6
ST Micro | LDBL20 | 5.5 | 1.2,1.8,2.5,3.3 | 0.2 | 80 |  | STSTAMP
Onsemi | 0 | 6 | 1.8 2.5 2.8 3 3.3 | 0.2 | 82 | 10 | TSOP-5 / SOT-23-5 WDFN-6
Onsemi | 0 | 6 | 1.8 2.5 2.8 3 3.3 | 0.2 | 82 | 10 | DFN-6 TSOP-5 / SOT-23-5
Onsemi | 0 | 5.5 | 1.8 2.8 2.85 2.95 3 3.3 3.5 | 0.7 | 85 | 8.5 | WLCSP-4 XDFN-4
Onsemi | 0 | 40 | Adjustable | 0.02 | 85 | 23 | SOIC-8
ST Micro | LDLN015 | 5.1 | 1,1.2,1.5,1.8,2.5,2.8,3,3.3 | 0.15 | 89 |  | DFN6 2x2
Onsemi | 0 | 40 | 5 Adjustable | 0.1 | 90 | 700 | D<sup>2</sup>PAK-3 D<sup>2</sup>PAK-5 DPAK-3 SOIC-8 TO-220-3 TO-220-5 TO-92
Onsemi | 0 | 40 | 5 Adjustable | 0.1 | 90 | 700 | D<sup>2</sup>PAK-3 DPAK-3 SOIC-8 SOT-223-4 / TO-261-4 TO-92
Onsemi | 0 | 5.5 | 1.2 1.3 1.8 1.825 1.9 2.5 2.6 2.7 2.75 2.8 2.85 2.9 2.925 3 3.3 5 | 0.25 | 92 | 6.5 | WLCSP-4 XDFN-4
Onsemi | 0 | 5.5 | 1.2 1.8 2.5 2.7 2.8 3 3.3 | 0.25 | 92 | 6.5 | XDFN-4
Onsemi | 0 | 5.5 | 1.8 2.5 2.6 2.7 2.8 | 0.45 | 98 | 10 | WLCSP-4
Onsemi | 0 | 5.5 | 1.8 1.825 2.1 2.5 2.75 2.8 2.85 2.9 2.925 3 3.1 3.2 3.3 3.5 3.7 4.5 5 5.14 | 0.25 | 98 | 10 | WLCSP-4 XDFN-4
Onsemi | 0 | 5.5 | 1.8 1.85 2.5 2.8 2.85 2.9 3 3.1 3.2 3.3 3.5 4.5 5 5.14 | 0.45 | 98 | 10 | WLCSP-4 XDFN-4
Onsemi | 0 | 5.5 | 1.8 2.5 2.8 2.9 3 3.3 | 0.25 | 98 | 10 | XDFN-4
Onsemi | 0 | 5.5 | 1.8 2.5 2.8 2.9 3 3.3 | 0.45 | 98 | 10 | TSOP-5 / SOT-23-5 XDFN-4
Maxim | MAX8840 | 6 | 1.5 ,1.6 ,1.8 ,1.9 ,2.5 ,2.6 ,2.7 ,2.8 ,2.85 ,2.9 ,3 ,3.1 ,3.3 ,4.5 | 0.15 |  | 11 | µDFN/6 ,UTLGA/6
Maxim | MAX8510 | 6 | 1.6 ,1.8 ,2.5 ,2.7 ,2.8 ,2.85 ,3 ,3.3 ,4.5 | 0.12 |  | 11 | SC-70/5 ,TDFN-EP/8
Maxim | MAX8940 | 6 | 2.8 ,3 | 0.12 |  | 13 | SC-70/5
Maxim | MAX15104 | 5.5 | 5.2 | 2 |  | 15 | WLP/15
Maxim | MAX15102 | 5.5 | 5.2 | 2 |  | 15 | WLP/15
Maxim | MAX15101 | 5.5 | 5.2 | 1 |  | 15 | WLP/15
Maxim | MAX15103 | 5.5 | 5.3 | 3 |  | 16 | WLP/15
Maxim | MAX8902 | 5.5 | 1.5 ,1.8 ,2 ,2.5 ,3 ,3.1 ,3.3 | 0.5 |  | 16 | TDFN-EP/8
TI | LP2989LV | 16 | 1.8 | 0.5 |  | 18 | 29 mm2: 6 x 4.9(SOIC)
TI | UA723 | 40 | 37 | 0.15 |  | 20 | See datasheet (PDIP), 80 mm2: 7.8 x 10.2(SO), 52 mm2: 6 x 8.65(SOIC)
Maxim | MAX8878 | 6.5 | 1.5 ,1.8 ,2.5 ,2.8 ,2.84 ,3 ,3.15 ,3.3 ,3.6 ,5 | 0.15 |  | 20 | SOT/5 ,TSOT/5
Maxim | MAX8877 | 6.5 | 1.5 ,1.8 ,2.5 ,2.8 ,2.84 ,3 ,3.15 ,3.3 ,3.6 ,5 | 0.15 |  | 20 | SOT/5 ,TSOT/5
Maxim | MAX8867 | 5.5 | 2.5 ,2.8 ,2.84 ,3 ,3.15 ,3.3 ,3.6 ,5 | 0.15 |  | 20 | SOT/5 ,TSOT/5
Maxim | MAX8868 | 5.5 | 2.5 ,2.8 ,2.84 ,3 ,3.15 ,3.3 ,3.6 ,5 | 0.15 |  | 20 | SOT/5 ,TSOT/5
TI | TL317 | 35 | 32 | 0.1 |  | 30 | 48 mm2: 7.8 x 6.2(SO), 29 mm2: 6 x 4.9(SOIC), 18 mm2: 4.3 x 4.3(TO-92), 19 mm2: 6.4 x 3(TSSOP)
Maxim | MAX8559 | 6.5 | 1.5 ,1.8 ,1.85 ,2.5 ,2.6 ,2.8 ,2.85 ,2.9 ,3 ,3.3 | 0.3 |  | 32 | TDFN-EP/8 ,UCSP/8
TI | REG104 | 15 | 2.5, 3, 3.3, 5 | 1 |  | 33 | 155 mm2: 15.24 x 10.16(DDPAK/TO-263), 46 mm2: 7.06 x 6.5(SOT-223)
TI | LMS1585A | 13 | 1.5, 3.3 | 5 |  | 38 | 155 mm2: 15.24 x 10.16(DDPAK/TO-263), See datasheet (TO-220)
TI | LMS1587 | 13 | 1.5, 3.3 | 3 |  | 38 | 155 mm2: 15.24 x 10.16(DDPAK/TO-263), See datasheet (TO-220)
TI | LM337L | -4.2 | -1.2 | 0.1 |  | 38 | 29 mm2: 6 x 4.9(SOIC), 18 mm2: 4.3 x 4.3(TO-92)
TI | UA78M-Q1 | 25 | 3.3, 5 | 0.5 |  | 40 | 46 mm2: 7 x 6.5(SOT-223)
TI | UA78M | 30 | 3.3, 5, 6, 8, 9, 10, 12 | 0.5 |  | 40 | 46 mm2: 7 x 6.5(SOT-223), See datasheet (TO-220), 40 mm2: 6.6 x 6.1(TO-252)
TI | MC79L | -7 | -5, -12, -15 | 0.1 |  | 40 | 29 mm2: 6 x 4.9(SOIC), 18 mm2: 4.3 x 4.3(TO-92)
TI | LM79 | -7 | -5, -12, -15 | 1.5 |  | 40 | See datasheet (TO-220)
Maxim | MAX8882 | 6.5 | 1.8 ,2.5 ,2.85 ,3.3 | 0.16 |  | 40 | SOT/6
Maxim | MAX8531 | 6.5 | 2.85 ,3 | 0.2 |  | 40 | UCSP/6
Maxim | MAX8532 | 6.5 | 2.85 ,3 | 0.2 |  | 40 | UCSP/6
TI | UA78L | 30 | 2.6, 5, 6.2, 8, 9, 10, 12, 15 | 0.1 |  | 42 | 29 mm2: 6 x 4.9(SOIC), 18 mm2: 4.095 x 4.5(SOT-89), 18 mm2: 4.3 x 4.3(TO-92)
Maxim | MAX8887 | 5.5 | 1.5 ,1.8 ,2.85 ,3.3 | 0.3 |  | 42 | TSOT/5
Maxim | MAX1798 | 5.5 | 3.3 | 0.3 |  | 45 | QFN/20 ,TSSOP-EP/20
Maxim | MAX1799 | 5.5 | 3.3 | 0.3 |  | 45 | QFN/20 ,TQFN/20 ,TSSOP-EP/20
Maxim | MAX8636 | 5.5 | 1.5 ,1.8 ,2.5 ,2.6 ,2.8 ,2.85 ,2.9 ,3 | 0.3 |  | 45 | µDFN/8 ,TDFN-EP/8
TI | LM3411 | 20 | 3.3, 5 | 0.015 |  | 50 | 8 mm2: 2.8 x 2.9(SOT-23)
TI | UA78 | 38 | 5, 8, 10, 12, 15, 24 | 1.5 |  | 52 | 155 mm2: 15.24 x 10.16(DDPAK/TO-263), See datasheet (TO-220)
Maxim | MAX8860 | 6.5 | 1.8 ,2.5 ,2.77 ,2.82 ,3 ,3.3 | 0.3 |  | 55 | µMAX/8
Maxim | MAX1982 | 5.5 | 1.2 | 0.3 |  | 65 | SOT/6
Maxim | MAX1983 | 5.5 | 2 | 0.3 |  | 65 | SOT/6
TI | TL780 | 30 | 5, 12, 15 | 1.5 |  | 75 | 155 mm2: 15.24 x 10.16(DDPAK/TO-263), See datasheet (TO-220)
Maxim | MAX6478 | 5.5 | 1.5 ,1.6 ,1.7 ,1.8 ,1.9 ,2 ,2.1 ,2.2 ,2.3 ,2.4 ,2.5 ,2.6 ,2.7 ,2.8 ,2.85 ,2.9 ,3 ,3.1 ,3.2 ,3.3 | 0.3 |  | 75 | UCSP/9
TI | LP2953QML-SP | 30 | 29 | 0.25 |  | 80 | See datasheet (CFP)
Linear Tech | LTC3025 | 5.5 | Adj | 0.3 |  | 80 | 2x2 DFN-6
Linear Tech | LTC3025-X | 5.5 | Adj, 1.2, 1.5, 1.8 | 0.5 |  | 80 | 2x2 DFN-6
TI | LM723 | 40 | 37 | 0.15 |  | 86 | 80 mm2: 8.96 x 8.96(TO-100)
Maxim | MAX1963A | 3.6 | 0.75 ,0.85 ,0.9 ,0.75 to 3.0 ,1 ,1.1 ,1.2 ,1.3 ,1.5 ,1.6 ,1.8 ,1.85 ,2.5 ,2.85 ,3 | 0.3 |  | 86 | TDFN-EP/6 ,TSOT/6
Maxim | MAX1976A | 3.6 | 0.75 ,0.85 ,0.9 ,0.75 to 3.0 ,1 ,1.1 ,1.2 ,1.3 ,1.5 ,1.6 ,1.8 ,1.85 ,2.5 ,2.85 ,3 | 0.3 |  | 86 | TDFN-EP/6 ,TDFN-EP/8 ,TSOT/6
Maxim | MAX1589A | 3.6 | 0.75 ,1 ,1.3 ,1.5 ,1.8 ,2.5 ,3 | 0.5 |  | 86 | TDFN-EP/6 ,TSOT/6
TI | LP3871 | 7 | 1.8, 2.5, 3.3, 5 | 0.8 |  | 100 | 155 mm2: 15.24 x 10.16(DDPAK/TO-263), 45 mm2: 6.96 x 6.5(SOT-223)
TI | LP3874 | 7 | 1.8, 2.5, 3.3, 5 | 0.8 |  | 100 | 155 mm2: 15.24 x 10.16(DDPAK/TO-263), 45 mm2: 6.96 x 6.5(SOT-223)
TI | LP3855 | 7 | 1.8, 2.5, 3.3, 5 | 1.5 |  | 100 | 155 mm2: 15.24 x 10.16(DDPAK/TO-263), 45 mm2: 6.96 x 6.5(SOT-223), See datasheet (TO-220)
TI | LP3875 | 7 | 1.8, 2.5, 3.3, 5 | 1.5 |  | 100 | 155 mm2: 15.24 x 10.16(DDPAK/TO-263), 45 mm2: 6.96 x 6.5(SOT-223), See datasheet (TO-220)
TI | LP3872 | 7 | 1.8, 2.5, 3.3, 5 | 1.5 |  | 100 | 155 mm2: 15.24 x 10.16(DDPAK/TO-263), 45 mm2: 6.96 x 6.5(SOT-223)
TI | LP3852 | 7 | 1.8, 2.5, 3.3, 5 | 1.5 |  | 100 | 155 mm2: 15.24 x 10.16(DDPAK/TO-263), 45 mm2: 6.96 x 6.5(SOT-223), See datasheet (TO-220)
TI | LP3853 | 7 | 1.8, 2.5, 3.3, 5 | 3 |  | 100 | 155 mm2: 15.24 x 10.16(DDPAK/TO-263), See datasheet (TO-220)
TI | LP3873 | 7 | 1.8, 2.5, 3.3, 5 | 3 |  | 100 | 155 mm2: 15.24 x 10.16(DDPAK/TO-263)
TI | LP3876 | 7 | 1.8, 2.5, 3.3, 5 | 3 |  | 100 | 155 mm2: 15.24 x 10.16(DDPAK/TO-263), See datasheet (TO-220)
TI | LP3856 | 7 | 1.8, 2.5, 3.3, 5 | 3 |  | 100 | 155 mm2: 15.24 x 10.16(DDPAK/TO-263), See datasheet (TO-220)
TI | LP3874-ADJ | 7 | 6.6 | 0.8 |  | 100 | 155 mm2: 15.24 x 10.16(DDPAK/TO-263), 45 mm2: 6.96 x 6.5(SOT-223)
TI | LP3855-ADJ | 7 | 6.6 | 1.5 |  | 100 | 155 mm2: 15.24 x 10.16(DDPAK/TO-263), 45 mm2: 6.96 x 6.5(SOT-223), See datasheet (TO-220)
TI | LP3875-ADJ | 7 | 6.4 | 1.5 |  | 100 | 155 mm2: 15.24 x 10.16(DDPAK/TO-263), 45 mm2: 6.96 x 6.5(SOT-223)
TI | LP3876-ADJ | 7 | 5.8 | 3 |  | 100 | 155 mm2: 15.24 x 10.16(DDPAK/TO-263)
TI | LP3856-ADJ | 7 | 6.5 | 3 |  | 100 | 155 mm2: 15.24 x 10.16(DDPAK/TO-263), See datasheet (TO-220)
Maxim | MAX1857 | 5.5 | 4.75 | 0.5 |  | 115 | µMAX/8
Maxim | MAX1819 | 5.5 | 1.5 ,1.8 ,2 ,2.5 ,3.3 ,5 | 0.5 |  | 115 | UCSP/9
Maxim | MAX1818 | 5.5 | 1.5 ,1.8 ,2 ,2.5 ,3.3 ,5 | 0.5 |  | 115 | SOT/6
Maxim | MAX1792 | 5.5 | 1.5 ,1.8 ,2.5 ,3.3 ,5 | 0.5 |  | 115 | µMAX-EP/8
Maxim | MAX1793 | 5.5 | 2.5 ,3.3 | 1 |  | 115 | TSSOP-EP/16
Maxim | MAX15007 | 40 | 3.3 ,5 | 0.05 |  | 115 | SOIC(N)-EP/8 ,TDFN-EP/6
Maxim | MAX15006 | 40 | 3.3 ,5 | 0.05 |  | 115 | SOIC(N)-EP/8 ,TDFN-EP/6
TI | LM117QML-SP | 40 | 1.8, 2.5, 2.85, 3.3, 5 | 1.5 |  | 120 | See datasheet (CFP), 92 mm2: 9.14 x 10.03(TO), 989 mm2: 25.4 x 38.938(TO)
TI | UA79 | -7 | -8, -5 | 1.5 |  | 125 | 155 mm2: 15.24 x 10.16(DDPAK/TO-263), See datasheet (TO-220)
TI | UA79M | -7 | -8, -5 | 0.5 |  | 125 | See datasheet (TO-220), 40 mm2: 6.6 x 6.1(TO-252)
TI | LP3961 | 7 | 1.8, 2.5, 3.3, 5 | 0.8 |  | 150 | 155 mm2: 15.24 x 10.16(DDPAK/TO-263), 45 mm2: 6.96 x 6.5(SOT-223)
Maxim | MAX8869 | 5.5 | 1 ,1.8 ,2.5 ,3.3 ,5 | 1 |  | 150 | TSSOP-EP/16
Maxim | MAX6469 | 5.5 | 1.5 ,1.6 ,1.7 ,1.8 ,1.9 ,2 ,2.1 ,2.2 ,2.3 ,2.4 ,2.5 ,2.6 ,2.7 ,2.8 ,2.85 ,2.9 ,3 ,3.1 ,3.2 ,3.3 | 0.3 |  | 150 | SOT/6 ,TDFN-EP/8
Maxim | MAX6470 | 5.5 | 1.5 ,1.6 ,1.7 ,1.8 ,1.9 ,2 ,2.1 ,2.2 ,2.3 ,2.4 ,2.5 ,2.6 ,2.7 ,2.8 ,2.85 ,2.9 ,3 ,3.1 ,3.2 ,3.3 | 0.3 |  | 150 | SOT/6 ,TDFN-EP/8
Maxim | MAX6471 | 5.5 | 1.5 ,1.6 ,1.7 ,1.8 ,1.9 ,2 ,2.1 ,2.2 ,2.3 ,2.4 ,2.5 ,2.6 ,2.7 ,2.8 ,2.85 ,2.9 ,3 ,3.1 ,3.2 ,3.3 | 0.3 |  | 150 | SOT/6 ,TDFN-EP/8
Maxim | MAX6472 | 5.5 | 1.5 ,1.6 ,1.7 ,1.8 ,1.9 ,2 ,2.1 ,2.2 ,2.3 ,2.4 ,2.5 ,2.6 ,2.7 ,2.8 ,2.85 ,2.9 ,3 ,3.1 ,3.2 ,3.3 | 0.3 |  | 150 | SOT/6 ,TDFN-EP/8
Maxim | MAX6473 | 5.5 | 1.5 ,1.6 ,1.7 ,1.8 ,1.9 ,2 ,2.1 ,2.2 ,2.3 ,2.4 ,2.5 ,2.6 ,2.7 ,2.8 ,2.85 ,2.9 ,3 ,3.1 ,3.2 ,3.3 | 0.3 |  | 150 | SOT/6 ,TDFN-EP/8
Maxim | MAX6474 | 5.5 | 1.5 ,1.6 ,1.7 ,1.8 ,1.9 ,2 ,2.1 ,2.2 ,2.3 ,2.4 ,2.5 ,2.6 ,2.7 ,2.8 ,2.85 ,2.9 ,3 ,3.1 ,3.2 ,3.3 | 0.3 |  | 150 | SOT/6 ,TDFN-EP/8
Maxim | MAX6475 | 5.5 | 1.5 ,1.6 ,1.7 ,1.8 ,1.9 ,2 ,2.1 ,2.2 ,2.3 ,2.4 ,2.5 ,2.6 ,2.7 ,2.8 ,2.85 ,2.9 ,3 ,3.1 ,3.2 ,3.3 | 0.3 |  | 150 | SOT/6 ,TDFN-EP/8
Maxim | MAX6476 | 5.5 | 1.5 ,1.6 ,1.7 ,1.8 ,1.9 ,2 ,2.1 ,2.2 ,2.3 ,2.4 ,2.5 ,2.6 ,2.7 ,2.8 ,2.85 ,2.9 ,3 ,3.1 ,3.2 ,3.3 | 0.3 |  | 150 | SOT/6 ,TDFN-EP/8
Linear Tech | LTC3035 | 5.5 | Adj | 0.3 |  | 150 | 3x2 DFN-8
TI | LP2981 | 16 | 2.8, 2.9, 3, 3.3, 5 | 0.1 |  | 160 | 8 mm2: 2.8 x 2.9(SOT-23)
TI | LP2981A | 16 | 2.8, 2.9, 3, 3.3, 5 | 0.1 |  | 160 | 8 mm2: 2.8 x 2.9(SOT-23)
Maxim | MAX1735 | -6.5 | -5.0 ,-3.0 ,-2.5 | 0.2 |  | 160 | SOT/5
Maxim | MAX8875 | 6.5 | 1.5 ,2.5 ,2.7 ,3 ,3.3 ,5 | 0.15 |  | 170 | SOT/5
Maxim | MAX8885 | 6.5 | 2.5 ,2.7 ,3 ,3.3 ,5 | 0.15 |  | 170 | SOT/5
TI | TPS761 | 16 | 3, 3.2, 3.3, 3.8, 5 | 0.1 |  | 190 | 8 mm2: 2.8 x 2.9(SOT-23)
TI | TPS760 | 16 | 3, 3.2, 3.3, 3.8, 5 | 0.05 |  | 190 | 8 mm2: 2.8 x 2.9(SOT-23)
TI | UCC284-EP | -3.2 | -5 | 0.5 |  | 200 | 29 mm2: 6 x 4.9(SOIC)
TI | UCC384 | -3.2 | -5, -12 | 0.5 |  | 200 | 29 mm2: 6 x 4.9(SOIC)
TI | UCC284 | -3.2 | -5, -12 | 0.5 |  | 200 | 29 mm2: 6 x 4.9(SOIC)
Maxim | MAX8866 | 5.5 | 2.8 ,2.84 ,3.15 | 0.1 |  | 220 | µMAX/8
Maxim | MAX8865 | 5.5 | 2.8 ,2.84 ,3.15 | 0.1 |  | 220 | µMAX/8
Maxim | MAX8864 | 5.5 | 2.8 ,2.84 ,3.15 | 0.12 |  | 220 | SOT/5
Maxim | MAX8873 | 6.5 | 2.8 ,2.84 ,3.15 | 0.12 |  | 220 | SOT/5
Maxim | MAX8874 | 6.5 | 2.8 ,2.84 ,3.15 | 0.12 |  | 220 | SOT/5
Maxim | MAX8863 | 5.5 | 2.8 ,2.84 ,3.15 | 0.12 |  | 220 | SOT/5
TI | TPS71025 | 10 | 2.5 | 0.5 |  | 228 | See datasheet (PDIP), 29 mm2: 6 x 4.9(SOIC)
Maxim | MAX8892 | 6 | 4.5 | 0.15 |  | 230 | SC-70/5
Maxim | MAX8842 | 6 | 4.5 | 0.15 |  | 230 | µDFN/6
Maxim | MAX8512 | 6 | 4.5 | 0.12 |  | 230 | SC-70/5 ,TDFN-EP/8
Maxim | MAX8841 | 6 | 1.5 ,1.6 ,1.8 ,1.9 ,2.5 ,2.6 ,2.7 ,2.8 ,2.85 ,2.9 ,3 ,3.1 ,3.3 ,4.5 | 0.15 |  | 230 | µDFN/6
Maxim | MAX8891 | 6 | 1.5 ,1.8 ,2.5 ,2.6 ,2.8 ,2.85 ,2.9 ,3.1 ,3.3 ,4.5 | 0.15 |  | 230 | SC-70/5
Maxim | MAX8511 | 6 | 1.5 ,1.8 ,2.5 ,2.6 ,2.8 ,2.85 ,2.9 ,3.1 ,3.3 ,4.5 | 0.12 |  | 230 | SC-70/5 ,TDFN-EP/8
Maxim | MAX884 | 11.5 | 3.3 | 0.2 |  | 250 | PDIP(N)/8 ,SOIC(N)/8
Maxim | MAX882 | 11.5 | 3.3 | 0.2 |  | 250 | PDIP(N)/8 ,SOIC(N)/8
Maxim | MAX883 | 11.5 | 5 | 0.2 |  | 250 | PDIP(N)/8 ,SOIC(N)/8
Maxim | MAX1935 | 5.5 | 1.5 | 0.5 |  | 300 | TDFN-EP/8
Maxim | MAX8880 | 12 | 5 | 0.2 |  | 300 | SOT/6 ,TDFN-EP/6
Maxim | MAX1806 | 5.5 | 0.8 ,1.5 ,1.8 ,2.5 ,3.3 | 0.5 |  | 300 | µMAX-EP/8
Maxim | MAX8881 | 12 | 1.8 ,2.5 ,3.3 ,5 | 0.2 |  | 300 | SOT/6
Maxim | MAX8530 | 6.5 | 1.8 ,2.5 ,2.6 ,2.8 ,2.85 ,3 | 0.2 |  | 320 | TDFN-EP/6 ,UCSP/6 ,WLP/6
Maxim | MAX8883 | 6.5 | 1.8 ,2.5 ,2.85 ,3.3 | 0.16 |  | 320 | SOT/6
Maxim | MAX1725 | 12 | 5 | 0.02 |  | 350 | SOT/5
Maxim | MAX1726 | 12 | 1.8 ,2.5 ,3.3 ,5 | 0.02 |  | 350 | SOT/5
Maxim | MAX8888 | 5.5 | 1.5 ,1.8 ,2.85 ,3.3 | 0.3 |  | 360 | TSOT/5
Maxim | MAX8633 | 5.5 | 1.5 ,1.6 ,1.8 ,1.85 ,2.6 ,2.8 ,2.9 ,3 | 0.3 |  | 450 | µDFN/8 ,TDFN-EP/8
Maxim | MAX8635 | 5.5 | 1.5 ,1.8 ,2.5 ,2.6 ,2.8 ,2.85 ,2.9 ,3 | 0.3 |  | 450 | µDFN/8 ,TDFN-EP/8
TI | TLV2217 | 12 | 1.8, 2.5, 3.3 | 0.5 |  | 500 | See datasheet (TO-220), 40 mm2: 6.6 x 6.1(TO-252), 42 mm2: 6.4 x 6.5(TSSOP)
TI | TL751L | 26 | 5, 10, 12 | 0.15 |  | 500 | See datasheet (PDIP), 29 mm2: 6 x 4.9(SOIC)
TI | TL750M | 26 | 5, 8, 10, 12 | 0.75 |  | 500 | 155 mm2: 15.24 x 10.16(DDPAK/TO-263), See datasheet (TO-220), 40 mm2: 6.6 x 6.1(TO-252)
TI | TL750L | 26 | 5, 8, 10, 12 | 0.15 |  | 500 | 155 mm2: 15.24 x 10.16(DDPAK/TO-263), 29 mm2: 6 x 4.9(SOIC), See datasheet (TO-220), 40 mm2: 6.6 x 6.1(TO-252), 18 mm2: 4.3 x 4.3(TO-92)
TI | TPS797 | 5.5 | 1.8, 2.85, 3, 3.3 | 0.05 |  | 600 | 4 mm2: 2.1 x 2(SC70)
TI | TPS797-Q1 | 5.5 | 1.8, 3, 3.3 | 0.01 |  | 600 | 4 mm2: 2.1 x 2(SC70)
TI | TL750M-Q1 | 26 | 5, 8, 12 | 0.75 |  | 1000 | 155 mm2: 15.24 x 10.16(DDPAK/TO-263), 40 mm2: 6.6 x 6.1(TO-252)
Maxim | MAX1658 | 16.5 | 3.3 | 0.35 |  | 2500 | SOIC(N)/8
Maxim | MAX1659 | 16.5 | 5 | 0.35 |  | 2500 | SOIC(N)/8
Maxim | MAX664 | -16.5 | -5 | 0.04 |  | - | CDIP(N)/8 ,PDIP(N)/8 ,SOIC(N)/8
Maxim | MAX1749 | 6.5 | 1.25 | 0.12 |  | - | SOT/5
Maxim | MAX5085 | 65 | 3.3 | 0.2 |  | - | TDFN-EP/6
Maxim | MAX5087A | 45 | 3.3 | 0.4 |  | - | TQFN/16
Maxim | MAX604 | 11.5 | 3.3 | 0.5 |  | - | PDIP(N)/8 ,SOIC(N)/8
Maxim | MAX15008 | 45 | 5 | 0.3 |  | - | TQFN/32
Maxim | MAX15010 | 45 | 5 | 0.3 |  | - | TQFN/32
Maxim | MAX15009 | 40 | 5 | 0.3 |  | - | TQFN/32 ,TQFN/56
Maxim | MAX15011 | 40 | 5 | 0.3 |  | - | TQFN/32
Maxim | MAX5084 | 65 | 5 | 0.2 |  | - | TDFN-EP/6
Maxim | MAX5087B | 45 | 5 | 0.4 |  | - | TQFN/16
Maxim | MAX603 | 11.5 | 5 | 0.5 |  | - | PDIP(N)/8 ,SOIC(N)/8
Maxim | MAX663 | 16.5 | 5 | 0.04 |  | - | CDIP(N)/8 ,PDIP(N)/8 ,SOIC(N)/8
Maxim | MAX666 | 16.5 | 5 | 0.04 |  | - | CDIP(N)/8 ,PDIP(N)/8 ,SOIC(N)/8
Maxim | MAX667 | 16.5 | 5 | 0.25 |  | - | CDIP(N)/8 ,PDIP(N)/8 ,SOIC(N)/8
Maxim | MAX17651 | 60 | 59 | 0.1 |  | - | TSOT/6
Maxim | MAX15030 | 3.6 | 3.6 | 0.5 |  | - | TDFN-EP/10
Maxim | MAX15029 | 3.6 | 3.6 | 0.5 |  | - | DFND/8 ,TDFN-EP/10 ,TDFN/10
Maxim | MAX15027 | 3.6 | 3.3 | 1 |  | - | TDFN-EP/10
Maxim | MAX1510 | 3.6 | 1.5 | 2 |  | - | TDFN-EP/10
Maxim | MAX8719 | 28 | 28 | 0.1 |  | - | TDFN-EP/8
Maxim | MAX8563 | 13.2 | 5 | 3 |  | - | QSOP/16
Maxim | MAX8564 | 13.2 | 5 | 3 |  | - | µMAX/10
Maxim | MAX8556 | 3.6 | 3.4 | 4 |  | - | TQFN/16
Maxim | MAX8557 | 3.6 | 3.4 | 4 |  | - | TQFN/16
Maxim | MAX8516 | 3.6 | 3.4 | 1 |  | - | µMAX-EP/10
Maxim | MAX8517 | 3.6 | 3.4 | 1 |  | - | µMAX-EP/10
Maxim | MAX8518 | 3.6 | 3.4 | 1 |  | - | µMAX-EP/10
Maxim | MAX8526 | 3.6 | 3.4 | 2 |  | - | TSSOP-EP/14
Maxim | MAX8527 | 3.6 | 3.4 | 2 |  | - | TSSOP-EP/14 ,TSSOP/14
Maxim | MAX8528 | 3.6 | 3.4 | 2 |  | - | TSSOP-EP/14
Maxim | ICL7663A | 16 | 16 | 0.04 |  | - | CDIP(N)/8 ,PDIP(N)/8 ,SOIC(N)/8 ,TO99/8
Maxim | ICL7663 | 16 | 16 | 0.04 |  | - | CDIP(N)/8 ,PDIP(N)/8 ,SOIC(N)/8 ,TO99/8
Maxim | MAX1616 | 28 | 28 | 0.03 |  | - | SOT/5
Maxim | MAX1615 | 28 | 5 | 0.03 |  | - | SOT/5
Maxim | MAX16999 | 5.5 | 0.5 ,0.6 ,0.7 ,0.8 ,0.9 ,1 ,1.1 ,1.2 ,1.5 ,1.8 ,3.3 | 0.1 |  | - | µMAX-EP/8
Maxim | MAX6349 | 5.5 | 1.8 ,2.5 ,3.3 | 0.15 |  | - | SOT/6
Maxim | MAX6329 | 5.5 | 1.8 ,2.5 ,3.3 | 0.15 |  | - | SOT/6
Maxim | MAX6774 | 72 | 1.8 ,2.5 ,3.3 ,5 | 0.1 |  | - | TDFN-EP/8
Maxim | MAX6773 | 72 | 1.8 ,2.5 ,3.3 ,5 | 0.1 |  | - | TDFN-EP/8
Maxim | MAX6771 | 72 | 1.8 ,2.5 ,3.3 ,5 | 0.1 |  | - | TDFN-EP/8
Maxim | MAX6769 | 72 | 1.8 ,2.5 ,3.3 ,5 | 0.1 |  | - | TDFN-EP/8
Maxim | MAX6768 | 72 | 1.8 ,2.5 ,3.3 ,5 | 0.1 |  | - | TDFN-EP/8
Maxim | MAX6767 | 72 | 1.8 ,2.5 ,3.3 ,5 | 0.1 |  | - | TDFN-EP/8
Maxim | MAX6766 | 72 | 1.8 ,2.5 ,3.3 ,5 | 0.1 |  | - | TDFN-EP/6
Maxim | MAX6770 | 72 | 1.8 ,2.5 ,3.3 ,5 | 0.1 |  | - | TDFN-EP/8
Maxim | MAX6772 | 72 | 1.8 ,2.5 ,3.3 ,5 | 0.1 |  | - | TDFN-EP/8
Maxim | MAX6765 | 72 | 1.8 ,2.5 ,3.3 ,5 | 0.1 |  | - | TDFN-EP/6
Maxim | MAX6792 | 72 | 1.8 ,2.5 ,3.3 ,5 | 0.15 |  | - | TQFN/20
Maxim | MAX6794 | 72 | 1.8 ,2.5 ,3.3 ,5 | 0.15 |  | - | TQFN/20
Maxim | MAX6791 | 72 | 1.8 ,2.5 ,3.3 ,5 | 0.15 |  | - | TQFN/20
Maxim | MAX6796 | 72 | 1.8 ,2.5 ,3.3 ,5 | 0.3 |  | - | TQFN/20
Maxim | MAX6795 | 72 | 1.8 ,2.5 ,3.3 ,5 | 0.3 |  | - | TQFN/20
Maxim | MAX6793 | 72 | 1.8 ,2.5 ,3.3 ,5 | 0.15 |  | - | TQFN/20
Maxim | MAX6397 | 72 | 1.8 ,2.5 ,3.3 ,5 | 0.1 |  | - | TDFN-EP/8
Maxim | MAX6331 | 200 | 3 ,3.3 ,5 | 0.05 |  | - | SOT/3
Maxim | MAX6330 | 200 | 3 ,3.3 ,5 | 0.05 |  | - | SOT/3
Maxim | MAX16910 | 45 | 3.3 ,5 | 0.2 |  | - | SOIC(N)-EP/8 ,TDFN-EP/8
Maxim | MAX5091 | 28 | 3.3 ,5 | 0.1 |  | - | SOIC(N)-EP/8 ,TDFN-EP/8
Maxim | MAX5092 | 72 | 3.3 ,5 | 0.25 |  | - | TQFN/16
Maxim | MAX5093 | 72 | 3.3 ,5 | 0.25 |  | - | TQFN/16
Maxim | MAX5086 | 45 | 3.3 ,5 | 0.25 |  | - | TQFN/16
Maxim | MAX5023 | 65 | 3.3 ,5 | 0.15 |  | - | SOIC(N)-EP/8
Maxim | MAX5024 | 65 | 3.3 ,5 | 0.15 |  | - | SOIC(N)-EP/8
TI | LM117QML | 40 | 1.8, 2.5, 2.85, 3.3, 5 | 1.5 |  |  | See datasheet (CFP), 79 mm2: 8.89 x 8.89(LCCC), 92 mm2: 9.14 x 10.03(TO), 989 mm2: 25.4 x 38.938(TO)
TI | REG1118 | 6 | 2.85 | 0.8 |  |  | 46 mm2: 7 x 6.5(SOT-223)
TI | TL760M33-Q1 | 26 | 3.3 | 0.5 |  |  | 155 mm2: 15.24 x 10.16(DDPAK/TO-263), 40 mm2: 6.6 x 6.1(TO-252)
TI | TPPM0303 | 5.5 | 3.3 | 0.25 |  |  | 29 mm2: 6 x 4.9(SOIC)
TI | TPPM0302 | 5.5 | 3.3 | 0.4 |  |  | 15 mm2: 4.9 x 3(MSOP-PowerPAD)
TI | TPPM0301 | 5.5 | 3.3 | 0.4 |  |  | 29 mm2: 6 x 4.9(SOIC)
TI | LM9036Q-Q1 | 40 | 3.3, 5 | 0.05 |  |  | 29 mm2: 6 x 4.9(SOIC), 15 mm2: 4.9 x 3(VSSOP)
TI | LM9036 | 40 | 3.3, 5 | 0.05 |  |  | 29 mm2: 6 x 4.9(SOIC), 65 mm2: 9.91 x 6.58(TO-252), 15 mm2: 4.9 x 3(VSSOP)
TI | LM9071 | 26 | 5 | 0.25 |  |  | 155 mm2: 15.24 x 10.16(DDPAK/TO-263)
TI | LM9070 | 26 | 5 | 0.25 |  |  | 154 mm2: 15.24 x 10.1(DDPAK/TO-263)
TI | LM140LQML | 35 | 5, 12, 15 | 0.1 |  |  | 92 mm2: 9.14 x 10.03(TO)
TI | LM140QML | 35 | 5, 12, 15 | 1 |  |  | 92 mm2: 9.14 x 10.03(TO), 989 mm2: 25.4 x 38.938(TO)
TI | LM120QML | -7 | -5, -12, -15 | 1.5 |  |  | 92 mm2: 9.14 x 10.03(TO), 989 mm2: 25.4 x 38.938(TO)
TI | TL751M-Q1 | 26 | 5, 8, 12 | 0.75 |  |  | 155 mm2: 15.24 x 10.16(DDPAK/TO-263), 67 mm2: 10.11 x 6.6(TO-252)
TI | TPS7H1201-HT | 7 | 6.8 | 0.5 |  |  | See datasheet (CFP)
TI | LM137QML-SP | -4.2 | -1.2 | 1.5 |  |  | 92 mm2: 9.14 x 10.03(TO)
TI | LP2953QML | 30 | 29 | 0.25 |  |  | See datasheet (CFP)
TI | LM2991QML | 0.3 | -3 | 1 |  |  | See datasheet (CFP)
TI | SN105125 | 5.2 | 1.2 | 0.15 |  |  | 8 mm2: 2.8 x 2.9(SOT-23)
TI | LM137JAN-SP | -4.2 | -1.2 | 1.5 |  |  | 989 mm2: 25.4 x 38.938(TO)
TI | LM723JAN-SP | 40 | 37 | 0.15 |  |  | See datasheet (CDIP), 80 mm2: 8.96 x 8.96(TO-100)
Linear Tech | LT1120 | 36 | Adj | 0.125 |  |  | N-8,SO-8
Linear Tech | LT1120A | 36 | Adj | 0.125 |  |  | N-8,SO-8
Linear Tech | LT1121 | 36 | Adj, 3.3, 5 | 0.15 |  |  | N-8,SO-8,SOT-223,TO-92
Linear Tech | LT1521 | 20 | Adj, 3, 3.3, 5 | 0.3 |  |  | MS-8,SO-8,SOT-223
Linear Tech | LT1585-1.5 | 7 | 1.5 | 4.6 |  |  | DDPAK-3,TO-220
Linear Tech | LT1585 | 7 | Adj, 1.5, 3.3,3.38, 3.45, 3.6 | 4.6 |  |  | DDPAK-3,TO-220
Linear Tech | LT1585A-1.5 | 7 | 1.5 | 5 |  |  | DDPAK-3,TO-220
Linear Tech | LT1585A-3.3 | 7 | 3.3 | 5 |  |  | TO-220
Linear Tech | LT1585A | 7 | Adj, 1.5, 3.3 | 5 |  |  | TO-220
Linear Tech | LT1584 | 7 | Adj, 3.3, 3.38, 3.45, 3.6 | 7 |  |  | TO-220
Linear Tech | LT1580 | 6 | Adj, 2.5 | 7 |  |  | DDPAK-5,DDPAK-7,TO-220
Linear Tech | LT1581 | 6 | Adj, 2.5 | 10 |  |  | TO-220

## OnSemi
Onsemi | Product | VI Max (V) | VO (V) | IO Typ (A) | PSRR (dB) | Noise (µVrms) | Package Type
Onsemi | 0 | 5.5 | 0.75 0.8 0.9 1 1.05 1.1 1.15 1.2 1.25 1.3 1.35 1.5 1.6 1.8 1.85 2.1 2.2 2.4 2.5 2.6 2.7 2.8 2.85 2.9 3 3.1 3.2 3.3 3.45 3.5 3.6 | 0.3 | 75 | 70 | TSOP-5 / SOT-23-5 UDFN-4
Onsemi | 0 | 5.5 | 0.8 0.9 1 1.05 1.1 1.2 1.5 | 0.5 | 80 | 40 | XDFN-4
Onsemi | 0 | 5.5 | 1.8 2.8 3 3.3 | 0.15 | 55 | 17 | XDFN-4
Onsemi | 0 | 5.5 | 1 1.2 | 0.5 | 80 | 40 | XDFN-4
Onsemi | 0 | 5.5 | 1.8 2.5 2.6 2.7 2.8 | 0.45 | 98 | 10 | WLCSP-4
Onsemi | 0 | 5.5 | 1.8 1.825 2.1 2.5 2.75 2.8 2.85 2.9 2.925 3 3.1 3.2 3.3 3.5 3.7 4.5 5 5.14 | 0.25 | 98 | 10 | WLCSP-4 XDFN-4
Onsemi | 0 | 5.5 | 1.2 1.3 1.8 1.825 1.9 2.5 2.6 2.7 2.75 2.8 2.85 2.9 2.925 3 3.3 5 | 0.25 | 92 | 6.5 | WLCSP-4 XDFN-4
Onsemi | 0 | 5.5 | 1.8 2.8 2.85 2.95 3 3.3 3.5 | 0.7 | 85 | 8.5 | WLCSP-4 XDFN-4
Onsemi | 0 | 5.5 | 1.2 1.35 1.5 1.7 1.8 1.9 2.1 2.5 2.8 2.85 3 3.1 3.2 3.3 3.6 | 0.15 | 38 40 41 47 57 | 85 90 95 105 120 125 130 | SOT563-6 XDFN-4
Onsemi | 0 | 5.5 | Adjustable | 3 | 80 | 18 | DFN-10 QFN-20
Onsemi | 0 | 5.5 | 1.8 2.8 3 3.3 Adjustable | 0.5 | 71 | 12 | WDFN-6
Onsemi | 0 | 24 | 1.2 1.5 1.8 1.8<sup></sup> 2.5 3 3.3 1.2-5.0 ADJ | 0.3 | 60 | 36 45 48 75 90 99 | TSOT-23-5 WDFN-6
Onsemi | 0 | 150 | 3.3 5 15 1.25 - 15 | 0.1 | 53 65 75 | 130 260 300 530 | DFN-6
Onsemi | 0 | 40 | Adjustable | 0.2 | 80 | 168 | TSSOP-14 EP
Onsemi | 0 | 5.5 | Adjustable | 1.5 | 75 | 20 | DFN-10 DFNW-10
Onsemi | 0 | 5.5 | 0.8 1 1.1 1.2 1.3 1.5 1.8 | 0.3 | 80 | 40 | XDFN-6
Onsemi | 0 | 5.5 | 0.8 1 1.1 1.2 1.3 1.5 1.8 | 0.5 | 80 | 40 | XDFN-6
Onsemi | 0 | 5.25 | 1.2/1.8 1.2/2.8 1.5/1.8 1.8/2.5 1.8/2.8 3.0/3.0 3.3/1.8 3.3/2.8 3.3/3.3 | 0.3 | 75 | 75 | DFN-10 WDFN-6
Onsemi | 0 | 5.5 | 1.2 1.8 2.5 2.7 2.8 3 3.3 | 0.25 | 92 | 6.5 | XDFN-4
Onsemi | 0 | 5.5 | 1.2 1.8 2.8 3 3.3 Adjustable | 0.5 | 71 | 12 | DFN-8 DFNW-8 WDFN-6
Onsemi | 0 | 13 | Adjustable | 0.3 | 52 |  | TDFN-8
Onsemi | 0 | 13 | Adjustable | 0.5 | 52 |  | TDFN-8
Onsemi | 0 | 5.5 | 2.5 | 0.3 | 64 | 45 | TSOT-23-5
Onsemi | 0 | 5.5 | 3.3 Adjustable | 0.5 | 64 | 45 | TSOT-23-5
Onsemi | 0 | [5 empty] | UDFN-8
Onsemi | 0 | 5.5 | 0.8, 1.2, 2.5, 3.3, 5.5 | 1 | 67 | 45 | DPAK-5 WDFN-6
Onsemi | 0 | 26 | Tracking | 0.2 | 60 |  | D<sup>2</sup>PAK-5 DPAK-5 SOIC-8
Onsemi | 0 | 60 | 5 | 0.25 | 70 |  | D<sup>2</sup>PAK-7
Onsemi | 0 | 6.5 |  |  |  |  | SOT-23-5
Onsemi | 0 | 6.5 | 2.5 |  |  |  | SOT-23-5
Onsemi | 0 | 6.5 | 3.3 |  |  |  | SOT-23-5
Onsemi | 0 | 6.5 |  |  |  |  | SOT-23-5
Onsemi | 0 | 6.5 | 3.3 |  |  |  | SOT-23-5
Onsemi | 0 | 5.5 |  |  |  |  | DFN-6 SOT-23-5 TSOT-23-6
Onsemi | 0 | [5 empty] | WLCSP-4
Onsemi | 0 | 35 | 5 |  |  |  | TO-220-4 FullPak
Onsemi | 0 | 35 | 12 |  |  |  | TO-220-4 FullPak
Onsemi | 0 | 35 | 3.3 |  |  |  | TO-220-4 FullPak
Onsemi | 0 | 35 |  |  |  |  | TO-220-4 FullPak
Onsemi | 0 | -40 | -1.25 | 1.5 |  |  | TO-220-3
Onsemi | 0 | 35 | 5 |  |  |  | TO-220-4 FullPak
Onsemi | 0 | 35 | 12 |  |  |  | TO-220-4 FullPak
Onsemi | 0 | 35 | 3.3 |  |  |  | TO-220-4 FullPak
Onsemi | 0 | [5 empty] | TO-92-3 LF
Onsemi | 0 | 35 | 5 | 1 |  |  | TO-220-3
Onsemi | 0 | 35 | 5 | 1 |  |  | DPAK-3 TO-220-3
Onsemi | 0 | 35 | 6 | 1 |  |  | TO-220-3
Onsemi | 0 | 35 | 8 | 1 |  |  | DPAK-3 TO-220-3
Onsemi | 0 | 35 | 9 | 1 |  |  | TO-220-3
Onsemi | 0 | 35 | 9 | 1 |  |  | DPAK-3 TO-220-3
Onsemi | 0 | 35 | 10 | 1 |  |  | TO-220-3
Onsemi | 0 | 35 | 10 | 1 |  |  | TO-220-3
Onsemi | 0 | 35 | 12 | 1 |  |  | TO-220-3
Onsemi | 0 | 35 | 12 | 1 |  |  | DPAK-3 TO-220-3
Onsemi | 0 | 35 | 15 | 1 |  |  | TO-220-3
Onsemi | 0 | 35 | 15 | 1 |  |  | TO-220-3
Onsemi | 0 | 35 | 18 | 1 |  |  | TO-220-3
Onsemi | 0 | 40 | 24 | 1 |  |  | TO-220-3
Onsemi | 0 | 40 | 24 | 1 |  |  | TO-220-3
Onsemi | 0 | 30 | 5 | 0.1 |  |  | SOIC-8 SOT-89-3
Onsemi | 0 | 35 | 5 | 0.5 |  |  | DPAK-3 TO-220-3
Onsemi | 0 | 35 | 5 |  |  |  | TO-220-4 FullPak
Onsemi | 0 | 35 | 8 |  |  |  | TO-220-4 FullPak
Onsemi | 0 | 35 | 9 |  |  |  | TO-220-4 FullPak
Onsemi | 0 | 35 | 12 |  |  |  | TO-220-4 FullPak
Onsemi | 0 | 35 | 15 |  |  |  | TO-220-4 FullPak
Onsemi | 0 | 35 | 3.3 |  |  |  | TO-220-4 FullPak
Onsemi | 0 | 15 | 3.3 |  |  |  | DPAK-3
Onsemi | 0 | 20 | 3.3 |  |  |  | DPAK-3
Onsemi | 0 | -35 | -5 | 1 |  |  | TO-220-3
Onsemi | 0 | -35 | -6 | 1 |  |  | TO-220-3
Onsemi | 0 | -35 | -8 | 1 |  |  | TO-220-3
Onsemi | 0 | -35 | -9 | 1 |  |  | TO-220-3
Onsemi | 0 | -35 | -12 | 1 |  |  | TO-220-3
Onsemi | 0 | -35 | -12 | 1 |  |  | TO-220-3
Onsemi | 0 | -35 | -15 | 1 |  |  | TO-220-3
Onsemi | 0 | -35 | -15 | 1 |  |  | TO-220-3
Onsemi | 0 | -35 | -18 | 1 |  |  | TO-220-3
Onsemi | 0 | -35 | -24 | 1 |  |  | TO-220-3
Onsemi | 0 | -30 | -5 | 0.1 |  |  | SOT-89-3 TO-92-3 LF
Onsemi | 0 | -35 | -5 | 0.5 |  |  | DPAK-3 TO-220-3
Onsemi | 0 | -35 | -12 | 0.5 |  |  | DPAK-3
Onsemi | 0 | 17 | 5 | 0.5 | 65 | 40 | IPAK / TP3H
Onsemi | 0 | 40 | 5 Adjustable | 0.1 | 90 | 700 | D<sup>2</sup>PAK-3 D<sup>2</sup>PAK-5 DPAK-3 SOIC-8 TO-220-3 TO-220-5 TO-92
Onsemi | 0 | 40 | Adjustable | 1.5 | 80 |  | D<sup>2</sup>PAK-3 TO-220-3
Onsemi | 0 | 60 | 1.25 | 1.5 |  |  | TO-220-3
Onsemi | 0 | 40 | Adjustable | 0.1 | 80 |  | SOIC-8 TO-92
Onsemi | 0 | 40 | Adjustable | 0.5 | 80 |  | DPAK-3 SOT-223-4 / TO-261-4 TO-220-3
Onsemi | 0 | 40 | Adjustable | 1.5 | 80 |  | TO-220-3
Onsemi | 0 | -40 | Adjustable | 1.5 | 77 |  | D<sup>2</sup>PAK-3 TO-220-3
Onsemi | 0 | -40 | Adjustable | 1.5 | 77 |  | TO-220-3
Onsemi | 0 | 35 | Adjustable | 3 |  |  | TO-220-3
Onsemi | 0 | 30 | 5 | 0.1 |  |  | TO-92-3 TO-92-3 LF
Onsemi | 0 | 35 | 12 | 0.1 |  |  | TO-92-3 TO-92-3 LF
Onsemi | 0 | 35 | 5 | 0.5 |  |  | TO-220-3
Onsemi | 0 | -35 | -5 | 1 |  |  | TO-220-3
Onsemi | 0 | -35 | -9 | 1 |  |  | TO-220-3
Onsemi | 0 | -35 | -10 | 1 |  |  | TO-220-3
Onsemi | 0 | -35 | -12 | 1 |  |  | TO-220-3
Onsemi | 0 | -35 | -15 | 1 |  |  | TO-220-3
Onsemi | 0 | -35 | -18 | 1 |  |  | TO-220-3
Onsemi | 0 | -30 | -5 | 0.1 |  |  | TO-92-3
Onsemi | 0 | -35 | -5 | 0.5 |  |  | TO-220-3
Onsemi | 0 | 30 | 3 3.3 5 | 0.1 | 48 | 56 | DPAK-3 TO-92
Onsemi | 0 | 30 | 3 3.3 Adjustable | 0.1 | 48 | 56 | Micro8™ PDIP-8 SOIC-8
Onsemi | 0 | [5 empty] | SOIC-8
Onsemi | 0 | 16 | 3.3 8 8 to 12(Adj) 8 to 9(Adj) | 0.2 0.3 1.3 | 50 |  | HZIP-15J
Onsemi | 0 | 16 | 5 8 8 to 12(Adj) 8 to 9(Adj) | 0.2 0.3 1.3 | 50 |  | HZIP-15J
Onsemi | 0 | 16 |  |  | 50 |  | HZIP-15J
Onsemi | 0 | 16 | 5.7 7 8 to 12(Adj) 8 to 9(Adj) | 0.3 1.3 | 50 |  | HZIP-15J
Onsemi | 0 | 16 | 3.3/5 5/3.3 8.5 12 | 0.3 0.5 | 50 |  | HZIP-15
Onsemi | 0 | 16 | 3.3 5/3.3 5/8 8.5 | 0.3 0.4 0.5 1.1 | 50 |  | HZIP-15
Onsemi | 0 | 16 | 3.3 5 to 12(Adj) 6 | 0.3 0.35 1.5 | 50 |  | HZIP-15
Onsemi | 0 | 16 | 3.3 5 to 12(Adj) 5/8 | 0.25 0.45 1.3 | 50 |  | HZIP-15
Onsemi | 0 | 16 | 3.3 5 to 12(Adj) 5 to 9(Adj) 5/8 | 0.25 0.3 0.35 0.45 1.3 | 50 |  | HZIP-15J
Onsemi | 0 | 16 | 3.3 5 to 12(Adj) 5 to 9(Adj) 5/8 | 0.25 0.3 0.45 | 50 |  | HZIP-15
Onsemi | 0 | 16 | 3.3 3.3/5 5/6/7/8 5/8.5/9/12 8/9/10.5/12 | 0.3 0.4 1.5 | 50 |  | HZIP-15
Onsemi | 0 | 16 | 3.3 3.3/5 5/6/7/8 5/8.5/9/11.5 5/8/10.5/12 | 0.25 0.3 0.35 0.45 1.3 | 50 |  | HZIP-15
Onsemi | 0 | 16 | 5 9 9.85 | 0.3 0.5 | 50 |  | HZIP-15
Onsemi | 0 | 16 | 3.3 8 8.4 Adjustable | 0.3 0.5 1.3 Controller | 50 |  | HZIP-15J
Onsemi | 0 | 16 | 3.3 5.7 8 8.4 Adjustable | 0.3 0.5 1.3 controller | 50 |  | HZIP-15J
Onsemi | 0 | 16 | 3.3/5 5 7.6/8.1 8.45 9 | 0.3 0.5 0.8 | 50 |  | HZIP-15J
Onsemi | 0 | 16 | 3.3/5 5 8 8.45 8.5 | 0.3 0.5 0.8 2 | 50 |  | HZIP-15J
Onsemi | 0 | 16 | 3 to 8(Adj) 3.3 3.3/5 5 8 8.5 | 0.2 0.3 0.8 1 | 50 |  | HZIP-15J
Onsemi | 0 | 40 | 5 | 0.1 | 65 |  | SOIC-16W
Onsemi | 0 | 20 | 3.3 3.5 5 12 Adjustable | 0.8 | 55 |  | DPAK-3 SOIC-8 SOT-223-4 / TO-261-4 TO-220-3
Onsemi | 0 | 13 | 2.5 3 3.3 5 | 0.3 | 75 | 46 | DFN-8 DPAK-3 SOIC-8 SOT-223-4 / TO-261-4
Onsemi | 0 | 12 | 1.8 2.5 3 3.3 5 | 0.3 | 75 | 46 | SOIC-8 SOT-223-4 / TO-261-4
Onsemi | 0 | 12 | 2.5 2.8 2.9 3 5 | 0.08 | 70 | 35 | TSOP-5 / SOT-23-5
Onsemi | 0 | 7 12 | 2.5, 2.5 2.8, 2.8 3.0, 3.0 | 0.08 | 70 | 35 | Micro8™
Onsemi | 0 | 15 | 2.85 | 0.8 |  |  | SOIC-8
Onsemi | 0 | 35 | 5 | 1 | 68 | 10 | D<sup>2</sup>PAK-3 DPAK-3 TO-220-3
Onsemi | 0 | 35 | 5 | 1 |  |  | DPAK-3
Onsemi | 0 | 35 | 6 | 1 |  |  | D<sup>2</sup>PAK-3 TO-220-3
Onsemi | 0 | 35 | 6 | 1 |  |  | TO-220-3
Onsemi | 0 | 35 | 8 | 1 |  |  | D<sup>2</sup>PAK-3 DPAK-3 TO-220-3
Onsemi | 0 | 35 | 8 | 1 |  |  | D<sup>2</sup>PAK-3 TO-220-3
Onsemi | 0 | 35 | 9 | 1 |  |  | D<sup>2</sup>PAK-3 TO-220-3
Onsemi | 0 | 35 | 9 | 1 |  |  | TO-220-3
Onsemi | 0 | 35 | 12 | 1 |  |  | D<sup>2</sup>PAK-3 DPAK-3 TO-220-3
Onsemi | 0 | 35 | 12 | 1 |  |  | D<sup>2</sup>PAK-3 TO-220-3
Onsemi | 0 | 35 | 12 | 1 |  |  | DPAK-3
Onsemi | 0 | 35 | 15 | 1 |  | 150 | D<sup>2</sup>PAK-3 DPAK-3 TO-220-3
Onsemi | 0 | 35 | 15 | 1 |  |  | D<sup>2</sup>PAK-3 TO-220-3
Onsemi | 0 | 35 | 18 | 1 |  |  | D<sup>2</sup>PAK-3 TO-220-3
Onsemi | 0 | 35 | 18 | 1 |  |  | TO-220-3
Onsemi | 0 | 40 | 24 | 1 |  |  | D<sup>2</sup>PAK-3 TO-220-3
Onsemi | 0 | 40 | 24 | 1 |  |  | TO-220-3
Onsemi | 0 | 10 | 3 | 0.12 |  |  | SOT-89-3
Onsemi | 0 | 10 | 3.3 | 0.12 |  |  | SOT-89-3
Onsemi | 0 | 10 | 4 | 0.12 |  |  | SOT-89-3
Onsemi | 0 | 10 | 5 | 0.12 |  |  | SOT-89-3
Onsemi | 0 | 30 | 5 | 0.1 | 49 | 40 | SOIC-8 SOT-89-3 TO-92
Onsemi | 0 | 30 | 5 | 0.1 |  |  | TO-92-3 LF
Onsemi | 0 | 30 | 6 | 0.1 |  |  | TO-92-3
Onsemi | 0 | 30 | 8 | 0.1 | 57 | 60 | SOIC-8 SOT-89-3 TO-92 TO-92-3
Onsemi | 0 | 30 | 9 | 0.1 | 57 | 60 | SOIC-8 TO-92
Onsemi | 0 | 35 | 12 | 0.1 | 42 | 80 | SOIC-8 TO-92
Onsemi | 0 | 35 | 15 | 0.1 | 39 | 90 | SOIC-8 TO-92 TO-92-3 TO-92-3 LF
Onsemi | 0 | 35 | 18 | 0.1 | 48 | 150 | TO-92
Onsemi | 0 | 40 | 24 | 0.1 | 45 | 200 | TO-92
Onsemi | 0 | 12 | 1.5 1.8 2.5 2.7 2.8 3 3.3 4 5 | 0.08 |  | 89 | SOT-89-3 TSOP-5 / SOT-23-5
Onsemi | 0 | 35 | 5 | 0.5 | 80 | 40 | DPAK-3 TO-220-3
Onsemi | 0 | 35 | 5 | 0.5 |  |  | DPAK-3 TO-220-3
Onsemi | 0 | 35 | 6 | 0.5 | 80 | 45 | DPAK-3 TO-220-3
Onsemi | 0 | 35 | 8 | 0.5 | 80 | 52 | DPAK-3 TO-220-3
Onsemi | 0 | 35 | 9 | 0.5 | 80 | 52 | DPAK-3 TO-220-3
Onsemi | 0 | 35 | 12 | 0.5 | 80 | 75 | DPAK-3 TO-220-3
Onsemi | 0 | 35 | 12 | 0.5 |  |  | DPAK-3 TO-220-3
Onsemi | 0 | 35 | 15 | 0.5 | 70 | 90 | DPAK-3 TO-220-3
Onsemi | 0 | 35 | 15 | 0.5 |  |  | DPAK-3 TO-220-3
Onsemi | 0 | 35 | 18 | 0.5 |  |  | DPAK-3 TO-220-3
Onsemi | 0 | 40 | 20 | 0.5 | 70 | 110 | TO-220-3
Onsemi | 0 | 40 | 24 | 0.5 | 70 | 170 | TO-220-3
Onsemi | 0 | 9 | 1.8 | 0.15 | 70 | 30 | SOT-23-5
Onsemi | 0 | 9 | 2.5 | 0.15 | 70 | 30 | SOT-23-5
Onsemi | 0 | 9 | 2.8 | 0.15 | 70 | 30 | SOT-23-5
Onsemi | 0 | 9 | 3 | 0.15 | 70 | 30 | SOT-23-5
Onsemi | 0 | 9 | 3.3 | 0.15 | 70 | 30 | SOT-23-5
Onsemi | 0 | 9 | 5 | 0.15 | 70 | 30 | SOT-23-5
Onsemi | 0 | -35 | -5 | 1 | 70 | 40 | D<sup>2</sup>PAK-3 TO-220-3
Onsemi | 0 | -35 | -5.2 | 1 |  |  | TO-220-3
Onsemi | 0 | -35 | -5 | 1 |  |  | D<sup>2</sup>PAK-3 TO-220-3
Onsemi | 0 | -35 | -6 | 1 | 65 | 45 | D<sup>2</sup>PAK-3 TO-220-3
Onsemi | 0 | -35 | -8 | 1 | 62 | 52 | D<sup>2</sup>PAK-3 TO-220-3
Onsemi | 0 | -35 | -8 | 1 |  |  | TO-220-3
Onsemi | 0 | -35 | -12 1.3 | 1 | 61 | 75 | D<sup>2</sup>PAK-3 TO-220-3
Onsemi | 0 | -35 | -15 | 1 | 60 | 90 | D<sup>2</sup>PAK-3 TO-220-3
Onsemi | 0 | -35 | -18 | 1 | 59 | 110 | TO-220-3
Onsemi | 0 | -40 | -24 | 1 | 56 | 170 | D<sup>2</sup>PAK-3 TO-220-3
Onsemi | 0 | -30 -5 | -5 | 0.1 | 49 | 40 | SOIC-8 TO-92
Onsemi | 0 | -30 | -5 | 0.1 | 49 | 40 | SOT-89-3 TO-92-3
Onsemi | 0 | -35 | -12 | 0.1 | 49 | 40 | SOIC-8 TO-92
Onsemi | 0 | -35 | -15 | 0.1 | 49 | 40 | SOIC-8 TO-92
Onsemi | 0 | -35 | -18 | 0.1 | 49 | 40 | TO-92
Onsemi | 0 | -40 | -24 | 0.1 | 49 | 40 | TO-92
Onsemi | 0 | -35 | -5 | 0.5 | 66 | 40 | DPAK-3 TO-220-3
Onsemi | 0 | -35 | -8 | 0.5 | 66 | 40 | DPAK-3 TO-220-3
Onsemi | 0 | -35 | -12 | 0.5 | 66 | 40 | DPAK-3 TO-220-3
Onsemi | 0 | -35 | -15 | 0.5 | 66 | 40 | DPAK-3 TO-220-3
Onsemi | 0 | 13 | 9.75 | 0.005 | 50 |  | TSOP-6
Onsemi | 0 | 5.5 | 0.9 1 1.05 1.1 1.2 1.25 1.3 1.5 1.6 1.8 1.85 2.1 2.2 2.4 2.5 2.6 2.7 2.8 2.85 3 3.1 3.2 3.3 3.45 3.5 3.6 | 0.15 | 75 | 60 | UDFN-4
Onsemi | 0 | 20 | 1.5 1.8 2 2.5 2.85 3.3 5 12 Adjustable | 1 | 54 61 64 68 70 72 73 | 45 54 60 75 85.5 99 150 360 | DPAK-3 SOT-223-4 / TO-261-4
Onsemi | 0 | 18 | 1.5 2.5 3.3 5 Adjustable | 1 | 60 |  | SOT-223-4 / TO-261-4
Onsemi | 0 | 5.5 | 0.8 1.05 1.1 1.15 1.2 1.5 1.8 2.1 | 0.15 | 80 | 40 | XDFN-6
Onsemi | 0 | 5.5 | 1.4 1.45 1.6 1.65 1.7 1.73 1.75 1.85 | 0.15 | 80 | 40 | XDFN-6
Onsemi | 0 | 5.5 | 0.8 0.9 1 1.05 1.1 1.15 1.2 1.5 1.8 2.1 | 0.3 | 80 | 40 | XDFN-6
Onsemi | 0 | 5.5 | 0.9 1 1.05 1.1 1.15 1.2 1.25 1.3 1.5 1.8 Adjustable | 0.5 | 80 | 40 50 | XDFN-6
Onsemi | 0 | 5.5 | 1.05 1.2 Adjustable | 0.7 | 75 | 40 70 | WLCSP-6
Onsemi | 0 | 5.5 | 1 1.2 1.8 Adjustable | 1 | 70 75 | 35 40 48 | WLCSP-6
Onsemi | 0 | 5.5 | 1.8 | 0.3 | 75 | 70 | SOIC-8
Onsemi | 0 | 5.25 | 1.5/2.8 1.8/1.5 1.8/1.8 1.8/2.8 2.8/1.2 2.8/1.8 3.0/1.8 3.0/2.8 3.0/3.0 3.3/1.8 3.3/2.8 3.3/3.0 3.3/3.3 | 0.15 | 75 | 75 | XDFN-6
Onsemi | 0 | 5.25 | 3.3/1.8 | 0.13 | 75 | 75 | XDFN-6
Onsemi | 0 | 5.25 | 1.0/1.8 1.5/2.8 1.8/2.7 1.8/2.8 1.8/2.9 1.8/3.3 2.8/2.7 2.8/2.8 3.0/1.8 3.0/3.0 3.1/3.1 3.3/1.8 3.3/2.8 3.3/2.85 3.3/3.0 3.3/3.3 | 0.3 | 75 | 75 | XDFN-8
Onsemi | 0 | 5.5 | 1.8 1.85 2.5 2.8 2.85 2.9 3 3.1 3.2 3.3 3.5 4.5 5 5.14 | 0.45 | 98 | 10 | WLCSP-4 XDFN-4
Onsemi | 0 | 5.5 | 1 1.2 1.8 3 3.3 | 0.5 | 75 | 40 48 54 60 66 | XDFN-6
Onsemi | 0 | 5.5 | 0.7 1 1.1 1.2 1.25 1.35 1.5 1.8 3.3 | 0.5 | 75 | 54 | XDFN-4
Onsemi | 0 | 5.5 | 1.2 1.75 1.8 1.85 2.5 2.8 3 3.3 3.5 3.9 | 1 | 75 | 48 | XDFN-8
Onsemi | 0 | 6 | Adjustable | 0.3 | 69 | 60 | Micro8™
Onsemi | 0 | 12 | Adjustable | 0.5 | 55 | 38 | SOIC-8
Onsemi | 0 | 12 | 1.5 1.8 2.5 2.8 2.85 3 3.3 5 Adjustable | 0.5 | 55 | 31 | DFN-10 Micro8™
Onsemi | 0 | 12 | 1.8 2.5 3.3 5 Adjustable | 0.5 | 40 | 33 35 46 58 | DFN-10
Onsemi | 0 | 6.5 | 1.2 1.4 1.8 2.5 2.8 3 3.3 5 | 0.15 | 80 | 30 | SC-82AB-4 SOT-23-5 UDFN-4
Onsemi | 0 | 6 | 1.2 1.8 2.8 3 3.3 | 0.15 | 70 | 115 | XDFN-6
Onsemi | 0 | 5.3 | 1 1.5 2.5 | 0.2 | 70 | 80 | SC-88A XDFN-6
Onsemi | 0 | 5.3 | 1.2 1.8 2.5 2.8 3 3.3 | 0.3 | 70 | 90 | SOT-23-5 XDFN-6
Onsemi | 0 | 12 | 1.2 1.5 1.8 2.5 3 3.3 5 | 0.15 | 70 | 90 | SC-88A SOT-23-5
Onsemi | 0 | 24 | 2.5 3.3 4.8 5 10 12 Adjustable | 0.15 | 40 | 80 | SOT-23-5 XDFN-6
Onsemi | 0 | 12 | 3 3.3 5 | 0.15 | 27 | 150 | SC-88A SOT-23-5 UDFN-4
Onsemi | 0 | 10 | 1.2 1.8 2.8 3 3.3 5 | 0.3 | 70 | 85 | SOT-23-5
Onsemi | 0 | 18 | 3 3.3 4.5 5 | 0.3 | 70 | 90 | SOT-23-5 XDFN-6
Onsemi | 0 | 6 | 0.8 1.5 2.8 3.3 Adjustable | 3 | 55 | 60 | DPAK-5
Onsemi | 0 | 50 | 2 3 3.3 8 12 | 0.05 | 30 | 80 | SOT-89-5
Onsemi | 0 | 35 | 3 3.3 5 8 | 0.15 | 27 | 112 | SOT-89-5
Onsemi | 0 | 6 | 0.6 0.9 1 1.2 1.3 1.5 | 0.4 | 80 | 70 | SOT-23-5
Onsemi | 0 | 18 | 1.8, 3.5 | 0.08 | 70 | 80 | SOIC-8
Onsemi | 0 | 6 | 0.8 0.9 1.2 1.5 1.8 2.5 2.8 3 3.3 | 0.15 | 75 | 60 | SC-88A XDFN-4
Onsemi | 0 | 6 | 1.5 2.5 2.8 2.9 3.3 3.5 | 0.15 | 25 | 100 | SC-88A XDFN-4
Onsemi | 0 | 6 | 1.2 1.5 1.8 2.5 2.8 3 3.3 | 0.15 | 30 | 70 | SOT-23-5 UDFN-4
Onsemi | 0 | 6 | 1.2 1.8 1.85 2.8 2.85 3.1 3.3 | 0.3 | 65 | 65 | SC-88A UDFN-4
Onsemi | 0 | 6 | 1.2 1.5 1.8 2.5 2.8 3.3 | 0.5 | 75 | 40 | SOT-23-5 SOT-89-5
Onsemi | 0 | 6 | 1.2 1.5 1.8 2.5 2.8 3.3 | 0.15 | 75 | 10 | SOT-23-5 UDFN-4
Onsemi | 0 | 6 | 1.8 1.85 2.5 2.6 2.7 2.8 3 3.3 5 | 0.15 | 62 |  | DFN-6 TSOP-5 / SOT-23-5
Onsemi | 0 | 12 | 1.5 1.8 2.5 2.7 2.8 2.9 3 3.1 3.3 3.4 3.5 3.6 3.7 5 | 0.08 | 55 | 180 | SC-88A TSOP-5 / SOT-23-5
Onsemi | 0 | 13 | 1.5 1.8 2.5 2.8 3 3.3 | 0.05 | 70 | 39 | SC-88A WDFN-6
Onsemi | 0 | 6 | 1.5 1.8 2.5 2.7 2.8 3 3.3 5 | 0.15 |  | 110 | TSOP-5 / SOT-23-5
Onsemi | 0 | 6 | 1.3 1.5 1.8 2.2 2.5 2.7 2.8 3 3.1 3.3 5 | 0.08 | 50 | 180 | SC-88A
Onsemi | 0 | 30 | 3.3 | 0.02 | 70 | 18 | SOT-23-3
Onsemi | 0 | 18 | 1.5 3.3 5 Adjustable | 0.5 | 75 | 35 | DPAK-5 SOIC-8
Onsemi | 0 | 18 | 1.5 3.3 5 | 0.5 | 75 | 35 | DPAK-3
Onsemi | 0 | 18 | 3.3, Adj. | 0.25 | 60 | 90 | DPAK-5
Onsemi | 0 | 12 | 1.5 1.8 2.5 2.7 2.8 2.9 3 3.1 3.2 3.3 5 | 0.15 |  |  | TSOP-5 / SOT-23-5
Onsemi | 0 | 12 | 1.5 1.8 2.5 2.7 2.8 3 3.3 5 | 0.08 |  |  | SC-82AB-4
Onsemi | 0 | 6 | 1.5 1.8 2.1 2.5 2.7 2.8 3 3.3 3.5 5 | 0.08 |  |  | SC-82AB-4
Onsemi | 0 | 6 | 1.5 1.8 2.5 2.7 2.8 3 3.3 5 | 0.08 |  |  | SC-82AB-4
Onsemi | 0 | 9 | 1.2 1.5 2.8 3 3.3 Adjustable | 1.5 | 75 | 28 | D<sup>2</sup>PAK-3 D<sup>2</sup>PAK-5 DFN-6 SOT-223-4 / TO-261-4
Onsemi | 0 | 9 | 1.2 1.8 2.5 | 1.5 |  | 37 | SOT-223-4 / TO-261-4
Onsemi | 0 | 9 | 1.2 1.5 1.8 2.5 2.8 3 3.3 Adjustable | 1 | 65 | 26 | DFN-6 DPAK-5
Onsemi | 0 | 9 | 1.2 1.5 1.8 2.5 2.8 3 3.3 Adjustable | 2 | 65 | 26 | D<sup>2</sup>PAK-5 DFN-8
Onsemi | 0 | 9 | 1.5 1.8 Adjustable | 3 | 65 | 28 | D<sup>2</sup>PAK-5
Onsemi | 0 | 12 | 0.8 0.9 1 1.2 | 0.15 |  |  | DFN-6 TSOP-5 / SOT-23-5
Onsemi | 0 | 18 | Adjustable | 1.5 | 65 |  | D<sup>2</sup>PAK-5 DFN-8
Onsemi | 0 | 18 | Adjustable | 3 | 70 |  | D<sup>2</sup>PAK-5
Onsemi | 0 | 6.5 | 1.5 1.8 2.5 2.8 2.9 3 3.3 | 0.15 |  | 30 | SC-82AB-4 SOT-563
Onsemi | 0 | 6.5 | 1.5 1.8 2.5 2.7 2.8 3 3.1 3.3 | 0.15 |  |  | SC-82AB-4 SOT-563
Onsemi | 0 | 18 | Adjustable | 3 |  | 400 | D<sup>2</sup>PAK-5
Onsemi | 0 | 6 | 0.9 1.2 1.5 1.8 2.5 2.6 2.8 3 3.1 3.3 | 0.2 |  | 30 | SOT-23-5
Onsemi | 0 | 6 | 0.9 1 1.2 1.25 1.5 1.8 2.5 3 3.3 | 0.3 |  | 30 | SOT-23-5
Onsemi | 0 | 18 | 1.8 2.5 2.8 3 3.3 5 Adjustable | 1.5 | 64 |  | D<sup>2</sup>PAK-5 DFN-8
Onsemi | 0 | 18 | 1.8 2.5 2.8 3 3.3 5 | 3 | 70 |  | D<sup>2</sup>PAK-5
Onsemi | 0 | 18 | Adjustable | 3 | 70 |  | D<sup>2</sup>PAK-5
Onsemi | 0 | 5.5 | Adjustable | 1.5 | 75 | 20 | DFN-10 QFN-20
Onsemi | 0 | 5.5 | Adjustable | 3 | 75 | 20 | QFN-20
Onsemi | 0 | 6 | Adjustable | 1 | 63 | 15 | DFN-8
Onsemi | 0 | 6 | 1.3 1.5 1.8 2.5 2.8 3 3.3 3.5 5 Adjustable | 0.15 | 55 | 50 | DFN-6 TSOP-5 / SOT-23-5
Onsemi | 0 | 6.5 | 1.3 1.5 1.8 2.5 2.8 3 3.3 3.5 5 Adjustable | 0.3 | 55 | 50 | TSOP-5 / SOT-23-5
Onsemi | 0 | 6 | 1.5 1.8 2.5 2.8 3 3.3 5 Adjustable | 0.5 | 62 | 50 | DFN-6
Onsemi | 0 | 6 | 1.5 1.8 2.5 2.7 2.8 3 3.1 3.3 3.7 5 | 0.1 |  | 100 | SC-88A
Onsemi | 0 | 12 | 2.5 2.8 3 3.3 4 5 | 0.15 | 70 | 25 | DFN-6
Onsemi | 0 | 12 | 3.47 Adjustable | 3 |  | 210 | D<sup>2</sup>PAK-5
Onsemi | 0 | 6 | 1.5 1.8 2.5 2.7 2.8 3 3.3 5 | 0.1 |  |  | SC-82AB-4
Onsemi | 0 | 6 | 1.5 1.8 2.5 2.7 2.8 3 3.3 5 | 0.1 |  |  | SC-82AB-4
Onsemi | 0 | 6 | 1.25 1.5 1.8 2.5 5 | 1 | 62 | 50 | DFN-6
Onsemi | 0 | 6 | 1.25 1.5 1.8 2.5 3.3 5 | 1 | 62 | 50 | DFN-6
Onsemi | 0 | 6 | 1.25 1.5 1.8 2.5 3.3 5 | 1 | 62 | 50 | DFN-6
Onsemi | 0 | 7 | 1 3.3 | 1 | 70 | 45 | UDFN-6
Onsemi | 0 | 6 | 0.8 1 1.2 2.5 3.3 Adjustable | 1 | 70 | 30 | SON-6 / HSON-6 SOT-89-5
Onsemi | 0 | 6 | 1.3 1.5 1.8 2.5 2.8 3 3.3 3.5 5 | 0.15 |  | 100 | SC-82AB-4
Onsemi | 0 | 6 | 1.3 1.4 1.5 1.8 2.5 2.8 2.9 3 3.1 3.3 3.4 4.5 5 | 0.15 |  |  | TSOP-5 / SOT-23-5
Onsemi | 0 | 6 | 1.8 2.5 2.8 3 3.3 | 0.2 | 82 | 10 | TSOP-5 / SOT-23-5 WDFN-6
Onsemi | 0 | 6 | 4.5 | 0.2 | 80 | 10 | WDFN-6
Onsemi | 0 | 5.5 | 1.8 2.8 3 3.1 3.3 | 0.2 | 70 | 11 | TSOP-5 / SOT-23-5 XDFN-6
Onsemi | 0 | 5.5 | 1.8 1.9 2.8 3 3.3 3.5 | 0.3 | 68 | 13 | TSOP-5 / SOT-23-5 XDFN-6
Onsemi | 0 | 5.5 | 2.1 2.2 2.95 3 | 1 | 58 60 | 280 300 | XDFN-8
Onsemi | 0 | 5.5 | 3 | 1 | 65 | 300 | XDFN-8
Onsemi | 0 | 5.5 | 3 | 1 | 65 | 300 | XDFN-8
Onsemi | 0 | 5.5 | 2.95 3 | 1 | 58 | 300 | XDFN-8
Onsemi | 0 | 5.5 | 1.8 3 3.3 | 0.2 | 70 | 22 | XDFN-4
Onsemi | 0 | 5.5 | 3.3 | 1 | 70 | 100 | UDFN-6
Onsemi | 0 | 24 | 1.2 1.5 1.8 2.5 3 3.3 5 5.3 | 0.05 | 56 60 | 65 75 95 115 135 140 190 199 | SC-88A XDFN-6
Onsemi | 0 | 24 | 1.2 1.5 1.8 2.5 3 3.3 5 | 0.08 | 60 | 100 120 140 160 170 180 | WDFN-6
Onsemi | 0 | 24 | 3 3.3 5 | 0.15 | 53 55 | 80 115 | TSOP-5 / SOT-23-5
Onsemi | 0 | 5.5 | 2.85 3.3 | 0.3 | 70 | 22 | XDFN-4
Onsemi | 0 | 5.5 | 1 1.05 1.1 1.15 1.2 1.25 1.3 1.35 1.4 1.45 1.5 1.6 1.7 1.8 | 0.35 | 70 | 40 | WDFN-6
Onsemi | 0 | 6 | 0.8 1.8 2.5 2.6 2.8 2.85 3 3.3 | 0.2 | 72 | 10 | CSP-4
Onsemi | 0 | 6 | 1.8 2.8 3 3.3 | 0.2 | 68 | 11.5 | TSOP-5 / SOT-23-5 XDFN-6
Onsemi | 0 | 35 | 5 8 12 15 | 1 | 70 71 72 75 | 34 54.4 81.6 102 | TO-220-3
Onsemi | 0 | 700 | 3.3 5 12 15 | 0.01 | 80 | 250 | SOT-89-3
Onsemi | 0 | 450 | 1.275 | 0.005 | 70 | 146 | SOT-223-4 / TO-261-4
Onsemi | 0 | 20 | 1.5 1.8 2 2.5 3.3 5 12 Adjustable | 1 | 54 61 64 68 70 72 73 | 45 54 60 75 99 150 360 | DPAK-3 SOT-223-4 / TO-261-4
Onsemi | 0 | 40 | 5 Adjustable | 0.1 | 90 | 700 | D<sup>2</sup>PAK-3 DPAK-3 SOIC-8 SOT-223-4 / TO-261-4 TO-92
Onsemi | 0 | 30 | Adjustable | 0.1 |  | 56 | SOIC-8
Onsemi | 0 | 40 | Adjustable | 1.5 |  |  | D<sup>2</sup>PAK-3 TO-220-3
Onsemi | 0 | 20 | 3.3 5 12 Adjustable | 0.8 |  |  | DPAK-3 SOIC-8
Onsemi | 0 | 13 | 3.3 5 | 0.3 | 75 | 46 | SOT-223-4 / TO-261-4
Onsemi | 0 | 13 | 1.8 2.5 3.3 | 0.3 |  | 46 | SOIC-8 SOT-223-4 / TO-261-4
Onsemi | 0 | 45 | 5 | 0.15 | 80 |  | SOIC-14 SOIC-8 EP
Onsemi | 0 | 45 | 5 | 0.1 | 67 |  | SOIC-8
Onsemi | 0 | 45 | 3.3 | 0.1 | 67 |  | SOIC-8
Onsemi | 0 | 45 | 3.3 5 | 0.1 | 67 |  | SOT-223-4 / TO-261-4
Onsemi | 0 | 45 | 3.3 5 | 0.15 | 68 |  | SOT-223-4 / TO-261-4
Onsemi | 0 | 45 | 3.3 5 | 0.15 |  |  | SOIC-20W SOIC-8
Onsemi | 0 | 45 | 5 | 0.15 |  |  | SOIC-14 SOIC-8 SOIC-8 EP TSSOP-14 EP
Onsemi | 0 | 45 | 3.3 | 0.4 | 60 |  | SOT-223-4 / TO-261-4
Onsemi | 0 | 45 | 3.3 5 | 0.4 | 60 |  | D<sup>2</sup>PAK-3 DPAK-3 SOT-223-4 / TO-261-4
Onsemi | 0 | 45 | 3.3 5 | 0.45 | 60 |  | D<sup>2</sup>PAK-5 DPAK-5
Onsemi | 0 | 45 | 3.3 5 Adjustable | 0.4 | 70 |  | D<sup>2</sup>PAK-5 DPAK-5
Onsemi | 0 | 45 | 5 | 0.15 |  |  | SOIC-14 SOIC-8
Onsemi | 0 | 45 | 5 | 0.45 | 60 |  | D<sup>2</sup>PAK-5 DPAK-5
Onsemi | 0 | 45 | 5 | 0.15 | 66 |  | TSSOP-14 EP
Onsemi | 0 | 45 | 3.3 5 | 0.15 | 66 |  | SOIC-14 SOIC-8
Onsemi | 0 | 40 | Adjustable | 0.1 | 75 | 130 | TSSOP-14 EP
Onsemi | 0 | 40 | Adjustable | 0.02 | 85 | 23 | SOIC-8
Onsemi | 0 | 40 | Adjustable | 0.35 | 70 | 100 | SOIC-8 SOIC-8 EP
Onsemi | 0 | 40 | Adjustable | 0.35 | 70 | 100 | SOIC-8 SOIC-8 EP
Onsemi | 0 | 40 | Adjustable | 0.35 | 70 | 100 | SOIC-8 SOIC-8 EP
Onsemi | 0 | 40 | Adjustable | 0.35 | 70 | 100 | SOIC-8 SOIC-8 EP
Onsemi | 0 | 40 | Adjustable | 0.2 | 75 | 137 | TSSOP-14 EP
Onsemi | 0 | 28 | 5 | 0.1 |  |  | SOIC-20W SOIC-8 SOIC-8 EP
Onsemi | 0 | 40 | 5 | 0.1 |  |  | SOIC-8 SOIC-8 EP
Onsemi | 0 | [5 empty] | SOT-23-3
Onsemi | 0 | 18 | 1.5 3.3 5 Adjustable | 0.5 | 75 | 42 92.4 140 | DPAK-5 SOIC-8
Onsemi | 0 | 18 | 1.5 3.3 5 | 0.5 | 75 | 35 | DPAK-3
Onsemi | 0 | 18 | 3.3, 1.25 | 0.25 | 60 | 90 | DPAK-5
Onsemi | 0 | 12 | 1.4 1.5 1.8 2.5 2.7 2.8 3 3.1 3.2 3.3 3.6 5 | 0.15 |  |  | TSOP-5 / SOT-23-5
Onsemi | 0 | 12 | 1.5 3 5 | 0.08 |  | 90 | SC-82AB-4
Onsemi | 0 | 9 | 1.2 Adjustable | 1.5 | 75 | 28 | D<sup>2</sup>PAK-3 D<sup>2</sup>PAK-5 SOT-223-4 / TO-261-4
Onsemi | 0 | 5.5 | Adjustable | 3 | 80 | 18 | QFN-20
Onsemi | 0 | 5.5 | Adjustable | 3 | 75 | 20 | QFN-20
Onsemi | 0 | 5.5 | Adjustable | 1 | 63 | 15*Vout | DFN-8
Onsemi | 0 | 6 | 1.5 1.8 2.5 2.7 2.8 3 3.1 3.3 3.7 5 | 0.1 |  | 100 | SC-88A
Onsemi | 0 | 6 | 1.5 1.8 2.5 2.7 2.8 3 3.3 5 | 0.1 |  | 100 | SC-82AB-4
Onsemi | 0 | 6 | 1.5 1.8 2.5 2.7 2.8 3 3.3 5 | 0.1 |  | 100 | SC-82AB-4
Onsemi | 0 |  | 5 |  | 80 |  | SSOP-36 EP
Onsemi | 0 | 35 | 5 | 1 |  | 50 | D<sup>2</sup>PAK-3 DPAK-3 TO-220-3
Onsemi | 0 | 35 | 8 | 1 |  | 80 | D<sup>2</sup>PAK-3 DPAK-3 TO-220-3
Onsemi | 0 | 35 | 9 | 1 |  | 90 | D<sup>2</sup>PAK-3 TO-220-3
Onsemi | 0 | 35 | 12 | 1 |  | 120 | D<sup>2</sup>PAK-3 TO-220-3
Onsemi | 0 | 30 | 5 | 0.1 | 49 | 40 | SOIC-8 TO-92
Onsemi | 0 | 30 | 8 | 0.1 |  | 60 | SOIC-8
Onsemi | 0 | 35 | 12 | 0.1 | 49 | 40 | SOIC-8 TO-92
Onsemi | 0 | 5.5 | 1.2 1.5 1.8 2.5 2.8 3 3.3 | 0.3 | 75 | 70 | TSOP-5 / SOT-23-5
Onsemi | 0 | 60 | 5 | 0.5 | 75 |  | D<sup>2</sup>PAK-7
Onsemi | 0 | 5.25 | 1.8/2.8 2.8/1.8 3.0/1.8 3.3/1.8 | 0.15 | 75 | 75 | XDFN-6
Onsemi | 0 | 5.5 | 1.8 2.5 2.8 2.9 3 3.3 | 0.25 | 98 | 10 | XDFN-4
Onsemi | 0 | 5.5 | 1.8 2.5 2.8 2.9 3 3.3 | 0.45 | 98 | 10 | TSOP-5 / SOT-23-5 XDFN-4
Onsemi | 0 | 5.5 | 1.2 1.5 1.8 2.5 2.8 3 3.1 3.3 3.6 | 0.15 | 30 40 41 47 57 | 85 90 95 120 125 130 | SOT563-6 XDFN-4
Onsemi | 0 | 5.5 | 0.75 1.2 1.5 1.8 2.5 3.3 | 0.5 | 75 | 54 | WDFNW-8 XDFN-4
Onsemi | 0 | 26 | Tracking | 0.07 | 60 |  | DPAK-5 SOIC-8 SOIC-8 EP
Onsemi | 0 | 5.5 | 1.75 | 1 | 75 | 48 | DFN-8
Onsemi | 0 | 45 | 5 8 Adjustable | 0.15 | 55 |  | SOIC-16W EP SOIC-8
Onsemi | 0 | 45 | 5 Adjustable | 0.15 |  |  | SOIC-16W EP SOIC-8
Onsemi | 0 | 45 | 5 | 0.4 |  |  | SOIC-16W EP
Onsemi | 0 | 45 | 3.3 5 | 0.4 |  |  | D<sup>2</sup>PAK-7
Onsemi | 0 | 45 | 5 | 0.25 | 55 |  | D<sup>2</sup>PAK-7 SOIC-8 EP
Onsemi | 0 | 50 | 2.5, 5.0 | 0.1 |  |  | SOIC-16W EP
Onsemi | 0 | 45 | 5 | 0.25 | 70 |  | SOIC-16W EP SOIC-8 EP
Onsemi | 0 | 12 | 1.5 1.8 1.9 2.5 2.8 2.85 3 3.3 3.5 5 Adjustable | 0.5 | 55 | 26 31 33 35 36 37 40 46 47 58 | DFN-10
Onsemi | 0 | 12 | 1.8 2.5 3.3 5 Adjustable | 0.5 | 40 | 33 35 46 58 | DFN-10
Onsemi | 0 | 6 | 1.3 1.5 1.8 2.5 2.8 3 3.3 3.5 5 Adjustable | 0.15 | 55 | 50 | DFN-6 TSOP-5 / SOT-23-5
Onsemi | 0 | 6 | 1.8 2.5 2.8 3 3.3 | 0.2 | 82 | 10 | DFN-6 TSOP-5 / SOT-23-5
Onsemi | 0 | 6.5 | 3.3 | 0.3 | 55 | 50 | TSOP-5 / SOT-23-5
Onsemi | 0 | 6 | 1.5 1.8 2.5 2.8 3 3.3 5 Adjustable | 0.5 | 62 | 50 | DFN-6
Onsemi | 0 | 40 | 5, 3.3, Adjustable | 0.1 | 60 |  | DFN-20
Onsemi | 0 | 12 | 2.5 2.8 3 3.3 4 5 | 0.15 | 70 | 25 | DFN-6
Onsemi | 0 | 40 | 3.3 5 | 0.15 | 60 |  | DPAK-5 SOIC-8
Onsemi | 0 | 45 | 5 | 0.15 | 67 |  | SOIC-8
Onsemi | 0 | 45 | 3.3 5 | 0.15 | 67 |  | DPAK-3 SOT-223-4 / TO-261-4
Onsemi | 0 | 45 | 5 | 0.15 | 69 |  | SOIC-8
Onsemi | 0 | 40 | 5 | 0.15 | 60 |  | SOIC-14 SOIC-8
Onsemi | 0 | 40 | 3.3 5 | 0.15 | 60 |  | SOIC-8 SOIC-8 EP
Onsemi | 0 | 40 | 5 | 0.15 | 60 |  | SOIC-14
Onsemi | 0 | 45 | 5 12 | 0.35 | 67 |  | D<sup>2</sup>PAK-3
Onsemi | 0 | 45 | 5 | 0.35 | 70 |  | D<sup>2</sup>PAK-5 DPAK-5
Onsemi | 0 | 5.5 | 1.8 2.5 2.8 3 3.3 | 0.2 | 68 | 11 | TSOP-5 / SOT-23-5 XDFN-6
Onsemi | 0 | 5.5 | 1.8 2.8 3 3.3 | 0.3 | 68 | 13 | TSOP-5 / SOT-23-5 XDFN-6
Onsemi | 0 | 24 | 1.2 1.5 1.8 2.1 2.5 3 3.3 5 | 0.05 | 56 60 | 65 75 95 105 115 135 140 190 | SC-88A XDFN-6
Onsemi | 0 | 24 | 1.5 1.8 2.5 2.8 3 3.3 5 | 0.08 | 54 56 58 60 | 120 140 160 180 190 200 220 | WDFN-6
Onsemi | 0 | 5.5 | 1 1.05 1.1 1.15 1.2 1.25 1.3 1.35 1.4 1.45 1.5 1.6 1.7 1.8 | 0.35 | 70 | 40 | WDFN-6
Onsemi | 0 | 5.5 | 1.8 2.8 3 3.3 | 0.2 | 68 | 11.5 | TSOP-5 / SOT-23-5 XDFN-6
Onsemi | 0 | 40 | 5 | 0.15 | 60 |  | SOIC-14
Onsemi | 0 | 40 | 5 | 0.15 | 60 |  | SOIC-14
Onsemi | 0 | 45 | 5 | 0.35 | 54 |  | D<sup>2</sup>PAK-5 DPAK-5
Onsemi | 0 | 45 | 3.3 5 | 0.35 | 60 |  | D<sup>2</sup>PAK-5 DPAK-5
Onsemi | 0 | 45 | 3.3 5 | 0.35 | 54 |  | DPAK-3
Onsemi | 0 |  | 5, 8.5 | 1.5 | 60 |  | SOIC-16W EP
Onsemi | 0 | 30 | 3.3 |  |  | 13.2 | SOT-23-3

## Rohm
| PartNumber | Output Power [W] | Switch Current Limit (Typ.)[A] | Vin1 (Min.)[V] | Vin1 (Max.)[V] | SW frequency (Max.)[MHz] | Channel | Light Load mode | EN | Operating Temperature (Min.)[Â°C] | Operating Temperature (Max.)[Â°C] | Package
ROHM | BD7F100EFJ-LB | 1W@Vin=5.0V 5W@Vin=24V | 1.25 | 3 | 40 | 400 | 1 | Yes | Yes | -40 | 125 | HTSOP-J8
ROHM | BD7F100HFN-LB | 1W@Vin=5.0V 5W@Vin=24V | 1.25 | 3 | 40 | 400 | 1 | Yes | Yes | -40 | 125 | HSON8
ROHM | BD7F200EFJ-LB | 5W@Vin=12V 10W@Vin=24V | 2.75 | 8 | 40 | 400 | 1 | Yes | Yes | -40 | 125 | HTSOP-J8
ROHM | BD7F200HFN-LB | 5W@Vin=12V 10W@Vin=24V | 2.75 | 8 | 40 | 400 | 1 | Yes | Yes | -40 | 125 | HSON8
ROHM | BD8325FVT-M | - | - | 8 | 18 | 500 | 2 | No | No | -40 | 105 | TSSOP-B30

## Monolithic Power
| PartNumber | VIN (Max) (V) | VOUT (Max) (V) | IOUT(mA) | PSRR@1KHz(dB) | Noise (uVrms) | Package
Monolithic Power | MP2019 | 40 | 15 | 300 | 45 | - | SOIC-8
Monolithic Power | MP2014 | 40 | 15 | 500 | 45 | - | TO252-5
Monolithic Power | MPQ2019 | 40 | 15 | 300 | 45 | - | SOIC-8
Monolithic Power | MPQ2013A | 40 | 15 | 150 | 41 | - | QFN2x2-6QFN3x3-8
Monolithic Power | MP2013A | 40 | 15 | 150 | 41 | - | QFN2x2-6 QFN3x3-8
Monolithic Power | MP2011A | 24 | 15 | 150 | 41 | - | QFN2x2-6
Monolithic Power | MP2015A | 24 | 15 | 150 | 41 | - | QFN2x2-6 QFN3x3-8 TSOT23-4
Monolithic Power | MP20056 | 5.5 | 5 | 250 | 65 | 13 | QFN2x2-8TSOT23-5
Monolithic Power | MPQ20051-AEC1 | 5.5 | 5 | 1000 | 63 | 13 | QFN3x3-8
Monolithic Power | MPQ20051 | 5.5 | 5 | 1000 | 63 | 13 | QFN3x3-8
Monolithic Power | MPQ20056 | 5.5 | 5 | 250 | 63 | 13 | QFN2x2-8TSOT23-5
Monolithic Power | MPQ20056-AEC1 | 5.5 | 5 | 250 | 63 | 13 | QFN2x2-8TSOT23-5
Monolithic Power | MPQ8904-AEC1 | 6.5 | 5 | 500 | 78 | - | QFN2x3-8
Monolithic Power | MP8903 | 6.5 | 5 | 150 | 50 | - | QFN2x2-8TSOT23-5
Monolithic Power | MP8902 | 6.5 | 5 | 250 | 70 | - | QFN2x2-8
Monolithic Power | MP8801 | 6.5 | 5 | 150 | 70 | - | TSOT23-5
Monolithic Power | MP20051 | 5.5 | 5 | 1000 | 63 | 13 | SOIC8EQFN3x3-8
Monolithic Power | MP8802 | 6.5 | 5 | 250 | 70 | - | TSOT23-5
Monolithic Power | MP20046 | 5.5 | 3.3 | 2000 | 70 | 17 | QFN3x3-10SOIC8E
Monolithic Power | MP20049 | 6 | - | 150 | 78 | 16 | WLCSP0.8x0.8-4
Monolithic Power | MP2040 | 5 | 3.3 | 3000 | 70 | 80 | QFN3x3-10QFN5x5-32
Monolithic Power | MPQ8903 | 6.5 | 5 | 150 | 50 | - | TSOT23-5
Monolithic Power | MP20075 | 3.6 | - | 3000 | - | - | MSOP8E
Monolithic Power | MP20045 | 5.5 | 5 | 1000 | 56 | 13 | QFN3x3-8SOIC8E
Monolithic Power | MP20073 | 6 | - | 2000 | - | - | MSOP8E
Monolithic Power | MP2016 | 42 | 40 | 30 | 50 | - | TSOT23-5QFN2x3-8
Monolithic Power | MP20048 | 5.5 | 5 | 250 | 35 | 37 | TSOT23-5
Monolithic Power | MP2007 | 6 | 5.5 | 3000 | - | - | MSOP8E
Monolithic Power | MP2009 | 6 | - | 120 | 78 | 16 | SC70-5
Monolithic Power | MP2030 | 5.5 | 3.8 | 3000 | 65 | 80 | QFN3x3-10QFN5x5-32
Monolithic Power | MP2005 | 5.5 | 4 | 800 | 65 | - | QFN2x3-8
Monolithic Power | MP2000 | 6 | 5 | 150 | 50 | - | TSOT23-5
Monolithic Power | MP8904 | 6.5 | 5 | 500 | 65 | - | QFN2x3-8
Monolithic Power | MP2002 | 6.5 | 5 | 500 | 26 | - | QFN2x3-8

## Analog Devices
| Part # | Vin (max) | Vout Presets | Iout (max) | PSRR at 1 MHz |  | Package
|  | (V) |  | (A) | (dB)
Analog Devices | ADP7185 | -5.5 | -0.5,-1,-1.2,-1.5,-1.8,-2.5,-3,-3.3,Adjustable | -0.5 | 40 | 5 | 8 ld LFCSP (2x2 w/1.5x1mm EP)
Analog Devices | ADP1765 | 1.98 | 0.85,0.9,0.95,1.0,1.1,1.2,1.25,1.3,1.5 | 5 | 33 | 2 | 16 ld LFCSP (3x3x0.75mm (w/1.7mm EP)
Analog Devices | ADP1764 | 1.98 | 0.85,0.9,0.95,1.0,1.1,1.2,1.25,1.3,1.6 | 4 | 35 | 2 | 16 ld LFCSP (3x3x0.75mm (w/1.7mm EP)
Analog Devices | ADP7183 | -5.5 | -0.5,-1,-1.2,-1.5,-1.8,-2.5,-3,-3.3,Adjustable | -0.3 | 40 | 4 | 8 ld LFCSP (2x2 w/1.5x1mm EP)
Analog Devices | ADP7159 | 5.5 | Adjustable | 2 | 45 | 1.6 | 10 ld LFCSP (3x3mm),8 ld SOIC-EP
Analog Devices | ADP7158 | 5.5 | 1.2,1.8,2.5,2.8,3.0,3.3 | 2 | 50 | 1.6 | 10 ld LFCSP (3x3mm),8 ld SOIC-EP
Analog Devices | ADP7157 | 5.5 | Adjustable | 1.2 | 55 | 1.6 | 10 ld LFCSP (3x3mm),8 ld SOIC-EP
Analog Devices | ADP7156 | 5.5 | 1.2,1.8,2.5,2.8,3.0,3.3 | 1.2 | 60 | 1.6 | 10 ld LFCSP (3x3mm),8 ld SOIC-EP
Analog Devices | ADP1763 | 1.98 | 0.9,0.95,1,1.1,1.2,1.25,1.3,1.5 | 3 | 37 | 2 | 16 ld LFCSP (3x3mm, 1.6mm exposed pad)
Analog Devices | ADP1762 | 1.98 | 0.9,0.95,1,1.1,1.2,1.25,1.3,1.5 | 2 | 39 | 2 | 16 ld LFCSP (3x3mm, 1.6mm exposed pad)
Analog Devices | ADP1761 | 1.98 | 0.9,0.95,1,1.1,1.2,1.25,1.3,1.5 | 1 | 41 | 2 | 16 ld LFCSP (3x3mm, 1.6mm exposed pad)
Analog Devices | ADP7142 | 40 | 1.8,2.5,3.3,5 | 0.2 | 50 | 11 | 5 ld TSOT,6 ld LFCSP (2x2 w/1x1.6 EP),8 ld SOIC-EP
Analog Devices | ADP7118 | 20 | 1.8,2.5,3.3,5 | 0.2 | 50 | 11 | 5 ld TSOT,6 ld LFCSP (2x2 w/1x1.6 EP),8 ld SOIC-EP
Analog Devices | ADP7112 | 20 | 1.8,2.5,3.3,5 | 0.2 | 50 | 11 | 6-Ball Wafer Level Chip Scale Package [WLCSP]
Analog Devices | ADP166 | 5.5 | 1.2,1.8,2.2,2.3,2.85,3,3.3 | 0.15 | 20 | 105 | 4 ball WLCSP (0.965x0.965mm),5 ld TSOT,6 ld LFCSP (2x2 w/1x1.6 EP)
Analog Devices | ADP165 | 5.5 | 1.2,1.8,2.2,2.3,2.85,3,3.3 | 0.15 | 20 | 105 | 4 ball WLCSP (0.965x0.965mm),5 ld TSOT,6 ld LFCSP (2x2 w/1x1.6 EP)
Analog Devices | ADM7155 | 5.5 | Not Applicable | 0.6 | 57 | 1.6 | 8 ld LFCSP (3x3mm 2.44x1.6EP),8 ld SOIC-EP
Analog Devices | ADM7154 | 5.5 | 1.2,1.8,2.5,2.8,3.0,3.3 | 0.6 | 58 | 1.6 | 8 ld LFCSP (3x3mm 2.44x1.6EP),8 ld SOIC-EP
Analog Devices | ADM7172 | 6.5 | 1.3,1.8,2.5,3.0,3.3,4.2,5.0 | 2 | 31 | 5 | 8 ld LFCSP (3x3mm 2.44x1.6EP),CHIPS OR DIE
Analog Devices | ADM7171 | 6.5 | 1.3,1.8,2.5,3.0,3.3,4.2,5.0 | 1 | 31 | 5 | 8 ld LFCSP (3x3mm 2.44x1.6EP)
Analog Devices | ADM7170 | 6.5 | 1.3,1.8,2.5,3.0,3.3,4.2,5.0 | 0.5 | 31 | 5 | 8 ld LFCSP (3x3mm 2.44x1.6EP)
Analog Devices | ADM7151 | 16 | Not Applicable | 0.8 | 55 | 1.6 | 8 ld LFCSP (3x3mm, 1.6x2.34mm exposed pad,8 ld SOIC-EP (2.41mm Exposed pad)
Analog Devices | ADM7150 | 16 | 1.8,2.8,3.0,3.3,4.5,4.8,5.0 | 0.8 | 55 | 1.6 | 8 ld LFCSP (3x3mm, 1.6x2.34mm exposed pad,8 ld SOIC-EP (2.41mm Exposed pad)
Analog Devices | ADP7105 | 20 | 1.8,3.3,5.0 | 0.5 |  | 15 | 8 ld LFCSP (3x3mm 1.74x2.38 EP) ,8 ld SOIC-EP (2.41mm Exposed pad)
Analog Devices | ADP7182 | -28 | -1.2,-1.5,-1.8,-2.5,-3,-5,5 | -0.2 | 45 | 18 | 5 ld TSOT,6 ld LFCSP (2x2 w/1x1.6 EP),8 ld LFCSP (3x3mm 1.74x1.45mm EP),LFCSP:LEADFRM CHIP SCALE
Analog Devices | ADM7160 | 5.5 | 1.8,2.5,3.3 | 0.2 | 43 | 3 | 5 ld TSOT,6 ld LFCSP (2x2 w/1x1.6 EP)
Analog Devices | HMC1060 | 5.6 | 3.3,5.0 | 0.5 | 60 | 9 | 16 ld QFN (3x3mm w/1.7mm ep)
Analog Devices | ADP7104 | 20 | 1.5,1.8,2.5,3.0,3.3,5.0,9.0,Adjustable | 0.5 |  | 15 | 8 ld LFCSP (3x3mm 1.74x2.38 EP) ,8 ld SOIC-EP (2.41mm Exposed pad)
Analog Devices | ADP7102 | 20 | 1.5,1.8,2.5,3.0,3.3,5.0,9.0 | 0.3 |  | 15 | 8 ld LFCSP (3x3mm 1.74x2.38 EP) ,8 ld SOIC-EP (2.41mm Exposed pad)
Analog Devices | ADP225 | 5.5 | Adjustable | 0.3 | 40 | 27 | 8 ld LFCSP (2x2, w/1.6 x1.0 ep)
Analog Devices | ADP224 | 5.5 | 1.8,2.8 | 0.3 | 40 | 27 | 8 ld LFCSP (2x2, w/1.6 x1.0 ep)
Analog Devices | ADP222 | 5.5 | 1.2,1.5,1.8,2.5,2.7,2.8,3.0,3.3 | 0.3 | 40 | 27 | 8 ld LFCSP (2x2, w/1.6 x1.0 ep)
Analog Devices | ADP223 | 5.5 | Not Applicable | 0.3 | 40 | 27 | 8 ld LFCSP (2x2, w/1.6 x1.0 ep)
Analog Devices | HMC976 | 5.5 | 4.8,5.0 | 0.4 | 35 | 9 | 16 ld QFN (3x3mm w/1.7mm ep)
Analog Devices | ADP323 | 5.5 | Not Applicable | 0.2 | 40 | 14 | 16 ld LFCSP (3x3mm, 1.5mm exposed pad)
Analog Devices | ADP322 | 5.5 | 1.2,1.5,1.8,2.5,2.8,3.3 | 0.2 | 40 | 14 | 16 ld LFCSP (3x3mm, 1.6mm exposed pad)
Analog Devices | ADP163 | 5.5 | Adjustable | 0.15 | 20 | 100 | 5 ld TSOT
Analog Devices | ADP162 | 5.5 | 1.2,1.5,1.8,2.1,2.5,2.75,2.8,2.85,3.0,3.3,4.2 | 0.15 | 20 | 100 | 4 ball WLCSP (0.965x0.965mm),5 ld TSOT
Analog Devices | ADP320 | 5.5 | 1.5,1.8,3.3 | 0.2 | 40 | 24 | 16 ld LFCSP (3x3mm, 1.6mm exposed pad)
Analog Devices | ADP161 | 5.5 | Adjustable | 0.15 | 20 | 100 | 5 ld TSOT
Analog Devices | ADP160 | 5.5 | 1.2,1.5,1.8,2.1,2.5,2.75,2.8,2.85,3.0,3.3,4.2 | 0.15 | 20 | 100 | 4 ball WLCSP (0.965x0.965mm),5 ld TSOT
Analog Devices | ADP172 | 3.6 | 0.9,1,1.2,1.26,1.5,1.65,1.7,1.8,2.1,2.9,3 | 0.3 |  | 30 | 4 ball WLCSP (1.02x0.95mm)
Analog Devices | ADP151 | 5.5 | 1.1,1.2,1.5,1.8,2.1,2.5,2.6,2.75,2.8,2.85,3.0,3.3 | 0.2 | 25 | 9 | 4 ball WLCSP (0.8x0.8mm),5 ld TSOT,6 ld LFCSP (2x2 w/1x1.6 EP)
Analog Devices | ADP125 | 5.5 | Not Applicable | 0.5 |  | 25 | 8 ld LFCSP (2x2mm w/1.6x1.0 EP),8 ld MSOP_ED
Analog Devices | ADP124 | 5.5 | 1.8,2.5,2.7,2.8,2.85,2.9,3.0,3.3 | 0.5 |  | 25 | 8 ld LFCSP (2x2mm w/1.6x1.0 EP),8 ld MSOP_ED,EXPOSSED PAD SOIC
Analog Devices | ADP150 | 5.5 | 1.8,2.5,2.6,2.75,2.8,2.85,3.0,3.3 | 0.15 | 30 | 9 | 4 ball WLCSP (0.8x0.8mm),5 ld TSOT
Analog Devices | ADP123 | 5.5 | Not Applicable | 0.3 |  | 25 | 5 ld TSOT,6 ld LFCSP (2x2 w/1x1.6 EP)
Analog Devices | ADP122 | 5.5 | 1.8,2,2.5,2.7,2.8,2.85,2.9,3,3.3 | 0.3 |  | 25 | 5 ld TSOT,6 ld LFCSP (2x2 w/1x1.6 EP)
Analog Devices | ADP5030 | 5.5 | 1.2,2.8 | 0.2 | 40 | 50 | 16 Ball WLCSP(1.56X1.56)
Analog Devices | HMC860 | 5.6 | 3.05,4.5,5.0 | 0.24 | 60 | 5.5 | 16 ld QFN (3x3mm w/1.7mm ep)
Analog Devices | ADP171 | 3.6 | Not Applicable | 0.3 |  | 30 | 5 ld TSOT
Analog Devices | ADP170 | 3.6 | 1.2,1.25,1.5,1.8,2.5,2.8 | 0.3 |  | 30 | 5 ld TSOT
Analog Devices | ADP221 | 5.5 | 1.8,2.8 |  | 40 | 27 | BUMPED BARE DIE SALES
Analog Devices | ADP220 | 5.5 | 1.1,1.2,1.8,2.3,2.35,2.6,2.7,2.75,2.8,3,3.3 |  | 40 | 27 | 6 Ball WLCSP (1.0x1.5mm)
Analog Devices | ADP1755 | 3.6 | Adjustable | 1.2 | 40 | 23 | 16 ld LFCSP (4x4mm, 2.1mm exposed pad)
Analog Devices | ADP1754 | 3.6 | 0.75,1.0,1.1,1.2,1.3,1.5,1.8,2.5 | 1.2 | 40 | 23 | 16 ld LFCSP (4x4mm, 2.1mm exposed pad)
Analog Devices | ADP1753 | 3.6 | Adjustable | 0.8 | 40 | 23 | 16 ld LFCSP (4x4x.85mm, 2.10mm exposed pad)
Analog Devices | ADP1752 | 3.6 | 0.75,1.0,1.1,1.2,1.25,1.5,1.8,2.5 | 0.8 | 40 | 23 | 16 ld LFCSP (4x4x.85mm, 2.10mm exposed pad)
Analog Devices | ADP1741 | 3.6 | Not Applicable | 2 | 40 | 23 | 16 ld LFCSP (4x4mm, 2.1mm exposed pad)
Analog Devices | ADP1740 | 3.6 | 0.75,1.0,1.1,1.2,1.3,1.5,1.8,2.5 | 2 | 40 | 23 | 16 ld LFCSP (4x4mm, 2.1mm exposed pad)
Analog Devices | ADP130 | 3.6 | 0.8,1.2,1.5,1.8,2.5 | 0.35 |  | 29 | 5 ld TSOT
Analog Devices | ADP121 | 5.5 | 1.2,1.5,1.65,1.8,1.875,2.0,2.5,2.8,3.0,3.3 | 0.15 |  | 40 | 4 ball WLCSP (.82x.82mm) ,5 ld TSOT
Analog Devices | ADP120 | 5.5 | 1.2,1.5,1.8,2.5,2.8,3,3.3 | 0.1 |  | 40
Analog Devices | ADP1708 | 5.5 | Not Applicable | 1 | 38 | 125 | 8 ld LFCSP (3x3mm 1.74x1.45mm EP),8 ld SOIC-EP (2.41mm Exposed pad)
Analog Devices | ADP1707 | 5.5 | 1,1.1,1.2,1.3,1.5,1.8,2.5,3,3.3 | 1 | 38 | 125 | 8 ld LFCSP (3x3mm),8 ld SOIC-EP (2.41mm Exposed pad)
Analog Devices | ADP1706 | 5.5 | 0.75,0.8,0.9,1,1.05,1.1,1.15,1.2,1.3,1.5,1.8,2.5,3,3.3 | 1 | 38 | 125 | 8 ld LFCSP (3x3mm 1.74x1.45mm EP),8 ld LFCSP (3x3mm),8 ld SOIC-EP (2.41mm Exposed pad)
Analog Devices | ADP1720 | 28 | 3.3,5.0 | 0.05 |  | 124 | 8 ld MSOP
Analog Devices | ADP1714 | 5.5 | 0.75,0.8,0.85,0.9,0.95,1.0,1.05,1.1,1.15,1.2,1.3,1.5,1.8,2.5,3.0,3.3 | 0.3 |  | 380 | 5 ld TSOT
Analog Devices | ADP1713 | 5.5 | 0.75,0.8,0.85,0.9,0.95,1.0,1.05,1.1,1.15,1.2,1.3,1.5,1.8,2.5,3.0,3.3 | 0.3 |  | 40 | 5 ld TSOT
Analog Devices | ADP1712 | 5.5 | 0.75,0.8,0.85,0.9,0.95,1,1.05,1.1,1.15,1.2,1.3,1.5,1.8,2.5,3,3.3 | 0.3 |  | 380 | 5 ld TSOT
Analog Devices | ADP1711 | 5.5 | 0.75,0.8,0.85,0.9,0.95,1.0,1.05,1.1,1.15,1.2,1.3,1.5,1.8,2.5,3.0,3.3 | 0.15 |  | 40 | 5 ld TSOT
Analog Devices | ADP1710 | 5.5 | 0.75,0.8,0.85,0.9,0.95,1,1.05,1.1,1.15,1.2,1.3,1.5,1.8,2.5,3,3.3 | 0.15 |  | 330 | 5 ld TSOT
Analog Devices | ADP1716 | 5.5 | 0.75,0.8,0.85,0.9,0.95,1.0,1.05,1.1,1.15,1.2,1.3,1.5,1.8,2.5,3.0,3.3 | 0.5 |  | 125 | 8 ld MSOP
Analog Devices | ADP1715 | 5.5 | 0.75,0.8,0.85,0.9,0.95,1.0,1.05,1.1,1.15,1.2,1.3,1.5,1.8,2.5,3.0,3.3 | 0.5 |  | 125 | 8 ld MSOP
Analog Devices | ADP3339 | 6 | 1.5,1.8,2.5,2.85,3,3.3,5 | 1.5 | 12 | 95 | 3 ld SOT-223
Analog Devices | ADP3338 | 8 | 1.5,1.8,2.5,2.85,3,3.3,5 | 1 | 38 | 95 | 3 ld SOT-223
Analog Devices | ADP3333 | 12 | 1.5,1.8,2.5,2.77,3,3.15,3.3,5 | 0.3 | 38 | 45 | 8 ld MSOP
Analog Devices | ADP3336 | 12 | Not Applicable | 0.5 | 28 | 27 | 8 ld MSOP
Analog Devices | ADP3334 | 11 | Not Applicable | 0.5 | 38 | 27 | 8 ld LFCSP (3x3mm),8 ld MSOP,8 ld SOIC
Analog Devices | ADP3335 | 12 | 1.8,2.5,2.85,3.3,5 | 0.5 | 38 | 47 | 8 ld LFCSP (3x3mm),8 ld MSOP
Analog Devices | ADP3331 | 12 | Not Applicable | 0.2 | 15 | 47 | 6 ld SOT-23
Analog Devices | ADP3330 | 12 | 2.5,2.75,2.85,3.0,3.3,3.6,5.0 | 0.2 | 13 | 47 | 6 ld SOT-23
Analog Devices | ADP3309 | 12 | 2.5,2.7,2.85,2.9,3.0,3.3,3.6 | 0.1 | 32 | 100 | 5 ld SOT-23
Analog Devices | ADP3300 | 12 | 2.7,2.85,3.0,3.2,3.3,5.0 | 0.05 | 32 | 30 | 6 ld SOT-23
Analog Devices | ADP3303 | 12 | 3.0,3.2,3.3,5.0 | 0.2 | 32 | 30 | 8 ld SOIC
Analog Devices | ADP3301 | 12 | 2.7,3,3.2,3.3,5 | 0.1 | 32 | 30 | 8 ld SOIC
Analog Devices | ADP3367 | 16.5 | 5 | 0.3 |  | #VALUE! | 8 ld SOIC
Analog Devices | ADP667 | 16.5 | 5 | 0.25 |  | #VALUE! | 8 ld PDIP,8 ld SOIC

## ST Micro
| Part Number | DC Input voltage (V) max | Output Voltage (V) nom | Output Current (A) nom | Supply Voltage Rejection Ratio (dB) (@ 10 kHz) typ | Noise | Package
ST Micro | LD39015 | 5.5 | 0.8,1,1.2,1.25,1.5,1.8,2.5,3.3 | 0.15 | 62 |  | SOT23-5L
ST Micro | LD39020 | 5.5 | 0.8,1,1.1,1.2,1.3,1.5,1.8,1.85,2,2.1,2.5,2.7,2.8,2.9,3,3.1,3.2,3.3,3.6,4,4.7,5 | 0.2 | 67 |  | DFN4 1x1,SOT23-5L
ST Micro | LD39030SJ | 5.5 | 1,1.2,1.5,1.8,2.5,2.8,3.3 | 0.3 | 62 |  | Flip-Chip 4
ST Micro | LD39050 | 5.5 | 1,2.5,3.3 | 0.5 | 62 |  | DFN6 2x2,DFN6 3x3
ST Micro | LD39100 | 5.5 | 1.2,1.8,2.5,3,3.3 | 1 | 62 |  | DFN6 3x3,VFDFPN 6L 3X3X0.95 P0.95 EP SIDE
ST Micro | LD39115J | 5.5 | 1.2,1.4,1.5,1.8,2.5,2.8,3,3.3 | 0.15 | 67 |  | Flip-Chip 4
ST Micro | LD39200 | 6 | 3.3 | 2 | 60 |  | DFN6 3x3,DFN8 4x4
ST Micro | LD3985 | 6 | 1.22,1.8,2.5,2.7,2.8,2.9,3,3.3,4.7 | 0.15 | 50 |  | SOT23-5L
ST Micro | LD59015 | 5.5 | 1.2,1.5,1.8,2.5,3,3.3 | 0.15 | 76 |  | SOT323-5L
ST Micro | LDBL20 | 5.5 | 1.2,1.8,2.5,3.3 | 0.2 | 80 |  | STSTAMP
ST Micro | LDLN015 | 5.1 | 1,1.2,1.5,1.8,2.5,2.8,3,3.3 | 0.15 | 89 |  | DFN6 2x2
ST Micro | LDLN025 | 5.5 | 1.2,1.8,2.5,2.75,2.8,2.85,2.9,2.925,3,3.2,3.3,5 | 0.25 | 75 |  | DFN4 1x1,Flip-Chip 4,SOT23-5L

## TI
| Part Number | Vin (Max) (V) | Vout (Max) (V) | Iout (Max) (A) | PSRR @ 100KHz (dB) | Noise (uVrms) | Package Size: mm2:W x L (PKG)
TI | TPS7A7200-EP | 6.5 | 0.05, 0.1, 0.2, 0.4, 0.8, 1.6 | 2 | 25 | 40 | 25 mm2: 5 x 5(VQFN)
TI | LP38855 | 5.5 | 0.8, 1.2 | 1.5 | 37 | 150 | 155 mm2: 15.24 x 10.16(DDPAK/TO-263), See datasheet (TO-220)
TI | LP38856 | 5.5 | 0.8, 1.2 | 3 | 37 | 150 | 155 mm2: 15.24 x 10.16(DDPAK/TO-263), See datasheet (TO-220)
TI | LP38859 | 5.5 | 0.8, 1.2 | 3 | 37 | 150 | 155 mm2: 15.24 x 10.16(DDPAK/TO-263), See datasheet (TO-220)
TI | LP3990-Q1 | 6 | 0.8, 1.2, 1.35, 1.5, 1.8, 2.5, 2.8, 3.3 | 0.15 | 35 | 150 | See datasheet (DSBGA)
TI | LP3990 | 6 | 0.8, 1.2, 1.35, 1.5, 1.8, 2.5, 2.8, 3.3 | 0.15 | 35 | 150 | See datasheet (DSBGA), 8 mm2: 2.8 x 2.9(SOT-23), See datasheet (WSON)
TI | LP38841 | 5.5 | 0.8, 1.2, 1.5 | 0.8 | 28 | 90 | 155 mm2: 15.24 x 10.16(DDPAK/TO-263), See datasheet (TO-220)
TI | LP38842 | 5.5 | 0.8, 1.2, 1.5 | 1.5 | 29 | 90 | 155 mm2: 15.24 x 10.16(DDPAK/TO-263), See datasheet (TO-220)
TI | LP38843 | 5.5 | 0.8, 1.2, 1.5 | 3 | 29 | 90 | 155 mm2: 15.24 x 10.16(DDPAK/TO-263), See datasheet (TO-220)
TI | TLV707 | 5.5 | 0.85, 1, 1.15, 1.35, 1.7, 1.8, 1.85, 2.5, 2.6, 2.85, 2.9, 3, 3.1, 3.2, 3.3, 3.35, 3.4, 3.6 | 0.2 | 40 | 45 | 1 mm2: 1 x 1(X2SON)
TI | TPS720 | 4.5 | 0.9, 1, 1.05, 1.1, 1.15, 1.2, 1.3, 1.5, 1.7, 1.8 | 0.35 | 55 | 48 | See datasheet (DSBGA), See datasheet (WSON)
TI | TLV712 | 5.5 | 0.9, 1, 1.1 | 0.3 | 50 | 30 | 8 mm2: 2.8 x 2.9(SOT-23), See datasheet (WSON)
TI | TPS717 | 6.5 | 0.9, 1, 1.1, 1.2, 1.3, 1.5, 1.8, 1.85, 1.9, 2.1, 2.5, 2.6, 2.7, 2.8, 2.85, 2.9, 3, 3.3, 4.5, 5 | 0.15 | 67 | 30 | 4 mm2: 2.1 x 2(SC70), See datasheet (WSON)
TI | TPS720-Q1 | 4.5 | 0.9, 1, 1.1, 1.2, 1.5, 1.8, 2.5, 2.8, 2.85, 2.9, 3 | 0.35 | 55 | 48 | See datasheet (WSON)
TI | LP5910 | 3.3 | 0.9, 1, 1.1, 1.2, 1.8 | 0.3 | 40 | 12 | See datasheet (DSBGA), See datasheet (WSON)
TI | TLV757P | 5.5 | 0.9, 1, 1.2, 1.5, 1.8, 1.9, 2.5, 2.8, 2.9, 3, 3.3, 4 | 1 | 45 | 60 | See datasheet (WSON)
TI | LP5912 | 6.5 | 0.9, 1.1, 1.2, 1.5, 1.8, 2.8, 3, 3.3 | 0.5 | 40 | 12 | See datasheet (WSON)
TI | LP5912-Q1 | 6.5 | 0.9, 1.1, 1.2, 1.5, 1.8, 2.8, 3, 3.3 | 0.5 | 40 | 12 | See datasheet (WSON)
TI | TPS717-Q1 | 6.5 | 0.9, 1.2, 1.5, 1.8, 2.5, 2.8, 3, 3.3, 4.5, 5 | 0.15 | 67 | 20.7 | 4 mm2: 2.1 x 2(SC70), See datasheet (WSON)
TI | TPS727 | 5.5 | 1, 1.05, 1.1, 1.2, 1.5, 1.8, 1.85, 1.9, 2.5, 2.7, 2.8, 2.85, 3, 3.3, 4.8, 5 | 0.25 | 45 | 33.5 | See datasheet (DSBGA), See datasheet (WSON)
TI | TLV707P | 5 | 1, 1.1, 1.2, 1.5, 1.8, 1.85, 1.9, 2.5, 2.6, 2.8, 2.85, 2.9, 3, 3.3, 3.4, 3.6 | 0.2 | 40 | 45 | 1 mm2: 1 x 1(X2SON)
TI | TLV713P | 5.5 | 1, 1.1, 1.2, 1.5, 1.8, 1.85, 2.5, 2.8, 2.85, 3, 3.3 | 0.15 | 17 | 73 | 8 mm2: 2.8 x 2.9(SOT-23), 1 mm2: 1 x 1(X2SON)
TI | TLV703 | 5.5 | 1, 1.1, 1.2, 1.5, 1.8, 2.5, 2.7, 2.8, 2.9, 3.3 | 0.3 | 52 | 48 | 8 mm2: 2.8 x 2.9(SOT-23)
TI | TLV743P | 5.5 | 1, 1.1, 1.2, 1.5, 1.8, 2.5, 2.8, 2.85, 3, 3.3 | 0.3 | 28 | 120 | 8 mm2: 2.8 x 2.9(SOT-23)
TI | TLV733P | 5.5 | 1, 1.1, 1.2, 1.5, 1.8, 2.5, 2.8, 2.85, 3, 3.3 | 0.3 | 28 | 120 | 8 mm2: 2.8 x 2.9(SOT-23), 1 mm2: 1 x 1(X2SON)
TI | TLV741P | 5.5 | 1, 1.1, 1.2, 1.5, 1.8, 2.5, 2.8, 2.85, 3, 3.3 | 0.15 | 17 | 73 | 8 mm2: 2.8 x 2.9(SOT-23)
TI | TLV733P-Q1 | 5.5 | 1, 1.1, 1.2, 1.5, 1.8, 2.5, 2.8, 3.3 | 0.3 | 28 | 120 | See datasheet (WSON)
TI | LP3879 | 6 | 1, 1.2 | 0.8 | 35 | 18 | 29 mm2: 6 x 4.9(SO PowerPAD), See datasheet (WSON)
TI | LP2983 | 16 | 1, 1.2 | 0.15 | 38 | 60 | 8 mm2: 2.8 x 2.9(SOT-23)
TI | TLV713P-Q1 | 5.5 | 1, 1.2, 1.8, 2.5, 3.3 | 0.15 | 17 | 55 | 8 mm2: 2.8 x 2.9(SOT-23)
TI | TLV742P | 5.5 | 1.1, 1.2, 1.5, 1.8, 2.7, 2.8, 2.9, 3.3 | 0.2 | 40 | 45 | 1 mm2: 1 x 1(X2SON)
TI | TLV70012-Q1 | 5.5 | 1.2 | 0.3 | 51 | 48 | 8 mm2: 2.8 x 2.9(SOT-23-THIN)
TI | TPS740 | 6 | 1.2 | 1.5 | 42 |  | 15 mm2: 4.9 x 3(VSSOP)
TI | LP38858 | 5.5 | 1.2 | 1.5 | 37 | 150 | 155 mm2: 15.24 x 10.16(DDPAK/TO-263), See datasheet (TO-220)
TI | LP3893 | 5.5 | 1.2 | 3 | 40 | 150 | 155 mm2: 15.24 x 10.16(DDPAK/TO-263)
TI | TPS799 | 6.5 | 1.2, 1.25, 1.3, 1.5, 1.8, 1.85, 1.9, 1.95, 2, 2.1, 2.5, 2.6, 2.7, 2.75, 2.8, 2.85, 3, 3.15, 3.2, 3.3, 4.2, 4.5 | 0.2 | 38 | 29 | See datasheet (DSBGA), 8 mm2: 2.8 x 2.9(SOT-23-THIN), See datasheet (WSON)
TI | TLV717P | 5.5 | 1.2, 1.3, 1.5, 1.8, 1.85, 2.1, 2.5, 2.7, 2.8, 2.85, 2.9, 3, 3.3, 3.6 | 0.15 | 43 | 55 | 1 mm2: 1 x 1(X2SON)
TI | TLV700 | 5.5 | 1.2, 1.3, 1.5, 1.8, 1.9, 2.2, 2.5, 2.8, 2.9, 3, 3.1, 3.2, 3.3, 3.6 | 0.2 | 51 | 48 | 4 mm2: 2.1 x 2(SC70), 8 mm2: 2.8 x 2.9(SOT-23-THIN), See datasheet (WSON)
TI | LP3991 | 3.6 | 1.2, 1.3, 1.5, 2.8, 3 | 0.3 | 25 | 280 | See datasheet (DSBGA)
TI | LP5990 | 5.5 | 1.2, 1.3, 1.8, 2.8, 3, 3.3, 3.6 | 0.2 | 33 | 60 | See datasheet (DSBGA)
TI | TPS709 | 30 | 1.2, 1.35, 1.5, 1.6, 1.8, 1.9, 2.5, 2.7, 2.8, 3, 3.3, 3.6, 3.8, 3.9, 5, 6 | 0.15 | 26 | 190 | 8 mm2: 2.8 x 2.9(SOT-23), See datasheet (WSON)
TI | LP3883 | 5.5 | 1.2, 1.5 | 3 | 30 | 90 | 155 mm2: 15.24 x 10.16(DDPAK/TO-263)
TI | TPS728 | 6.5 | 1.2, 1.5, 1.75, 1.8, 1.85, 2.85, 2.95, 3, 3.15, 3.3 | 0.2 | 40 | 210 | See datasheet (DSBGA), See datasheet (WSON)
TI | LP3891 | 5.5 | 1.2, 1.5, 1.8 | 0.8 | 30 | 150 | 155 mm2: 15.24 x 10.16(DDPAK/TO-263), 29 mm2: 6 x 4.9(SO PowerPAD)
TI | LP3892 | 5.5 | 1.2, 1.5, 1.8 | 1.5 | 30 | 150 | 155 mm2: 15.24 x 10.16(DDPAK/TO-263), 29 mm2: 6 x 4.9(SO PowerPAD)
TI | LP3881 | 5.5 | 1.2, 1.5, 1.8 | 0.8 | 45 | 90 | 155 mm2: 15.24 x 10.16(DDPAK/TO-263)
TI | LP3882 | 5.5 | 1.2, 1.5, 1.8 | 1.5 | 45 | 90 | 155 mm2: 15.24 x 10.16(DDPAK/TO-263), 29 mm2: 6 x 4.9(SO PowerPAD)
TI | TLV705 | 5.5 | 1.2, 1.5, 1.8, 1.85, 2.5, 2.8, 2.85, 3, 3.3, 3.4, 3.6 | 0.2 | 52 | 26 | See datasheet (DSBGA), 1 mm2: .77 x .77(DSLGA)
TI | LP5907 | 5.5 | 1.2, 1.5, 1.8, 1.9, 2.2, 2.5, 2.7, 2.75, 2.8, 2.85, 2.9, 3, 3.1, 3.2, 3.3, 3.7, 4, 4.5 | 0.25 | 60 | 6.5 | See datasheet (DSBGA), 8 mm2: 2.8 x 2.9(SOT-23), 1 mm2: 1 x 1(X2SON)
TI | TLV1171 | 5.5 | 1.2, 1.5, 1.8, 2.5 | 1 | 50 | 60 | 46 mm2: 7 x 6.5(SOT-223)
TI | TPS770 | 10 | 1.2, 1.5, 1.8, 2.5, 2.7, 2.8, 3, 3.3, 5 | 0.05 | 27 | 190 | 8 mm2: 2.8 x 2.9(SOT-23)
TI | TPS769 | 10 | 1.2, 1.5, 1.8, 2.5, 2.7, 2.8, 3, 3.3, 5 | 0.1 | 27 | 190 | 8 mm2: 2.8 x 2.9(SOT-23)
TI | TPS735-Q1 | 6.5 | 1.2, 1.5, 1.8, 2.5, 2.7, 3, 3.3 | 0.5 | 26 | 13 | See datasheet (SON)
TI | TPS769-Q1 | 10 | 1.2, 1.5, 1.8, 2.5, 2.7, 3, 3.3, 5 | 0.1 | 28 | 190 | 8 mm2: 2.8 x 2.9(SOT-23)
TI | TPS799-Q1 | 6.5 | 1.2, 1.5, 1.8, 2.5, 2.7, 3.3 | 0.2 | 38 | 30 | 8 mm2: 2.8 x 2.9(SOT-23-THIN), See datasheet (WSON)
TI | TLV702 | 5.5 | 1.2, 1.5, 1.8, 2.5, 2.8, 2.9, 3, 3.1, 3.3, 3.5, 3.6, 3.7, 4.3, 4.5, 4.75 | 0.3 | 51 | 48 | 8 mm2: 2.8 x 2.9(SOT-23), See datasheet (WSON)
TI | TPS706 | 6.5 | 1.2, 1.5, 1.8, 2.5, 2.8, 3, 3.3 | 0.15 | 30 | 190 | 8 mm2: 2.8 x 2.9(SOT-23), See datasheet (WSON)
TI | TLV1117LV | 5.5 | 1.2, 1.5, 1.8, 2.5, 2.8, 3, 3.3 | 1 | 50 | 60 | 46 mm2: 7 x 6.5(SOT-223)
TI | TPS709-Q1 | 30 | 1.2, 1.5, 1.8, 2.5, 2.8, 3, 3.3, 3.6, 5 | 0.15 | 31 | 190 | 8 mm2: 2.8 x 2.9(SOT-23), See datasheet (WSON)
TI | TPS735 | 6.5 | 1.2, 1.5, 2.5, 2.7, 2.85, 3.3, 3.4 | 0.5 | 28 | 16.5 | See datasheet (SON), See datasheet (WSON)
TI | LP5907-Q1 | 5.5 | 1.2, 1.8, 2.5, 2.8, 3, 3.3, 3.8, 4.5 | 0.25 | 60 | 6.5 | 8 mm2: 2.8 x 2.9(SOT-23)
TI | TLV700-Q1 | 5.5 | 1.2, 2.5, 2.8, 3.0, 3.2, 3.3 | 0.2 | 51 | 48 | 4 mm2: 2.1 x 2(SC70), 8 mm2: 2.8 x 2.9(SOT-23-THIN)
TI | LP5904 | 5.58 | 1.2, 2.8, 2.85, 3.1, 3.3, 3.4, 4.4 | 0.2 | 50 | 6.5 | See datasheet (DSBGA)
TI | TPS73601-EP | 5.5 | 1.2, 3.3 | 0.4 | 16 | 30 | See datasheet (SON), 46 mm2: 7.06 x 6.5(SOT-223), 8 mm2: 2.8 x 2.9(SOT-23)
TI | TPS73101-EP | 5.5 | 1.2, 5 | 0.15 | 15 | 30 | 8 mm2: 2.8 x 2.9(SOT-23)
TI | TPS73201-EP | 5.5 | 1.2, 5 | 0.25 | 16 | 30 | 8 mm2: 2.8 x 2.9(SOT-23)
TI | TPS731125-EP | 5.5 | 1.25 | 0.15 | 15 | 30 | 8 mm2: 2.8 x 2.9(SOT-23)
TI | TPS736 | 5.5 | 1.25, 1.5, 1.6, 1.8, 1.9, 2.5, 3, 3.2, 3.3, 4.3 | 0.4 | 32 | 30 | See datasheet (SON), 46 mm2: 7.06 x 6.5(SOT-223), 8 mm2: 2.8 x 2.9(SOT-23)
TI | TPS731 | 5.5 | 1.25, 1.5, 1.8, 2.5, 3, 3.1, 3.2, 3.3, 5 | 0.15 | 32 | 30 | 8 mm2: 2.8 x 2.9(SOT-23)
TI | TPS726 | 6 | 1.26, 1.5, 1.6, 1.8, 2.5 | 1 | 20 | 150 | 155 mm2: 15.24 x 10.16(DDPAK/TO-263), 46 mm2: 7.06 x 6.5(SOT-223)
TI | TPS732 | 5.5 | 1.3, 1.5, 1.6, 1.8, 1.9, 2.5, 3, 3.3, 5 | 0.25 | 32 | 30 | See datasheet (SON), 46 mm2: 7.06 x 6.5(SOT-223), 8 mm2: 2.8 x 2.9(SOT-23)
TI | LP5951 | 5.5 | 1.3, 1.5, 1.8, 2, 2.5, 2.8, 3, 3.3, 3.7 | 0.15 | 32 | 125 | 4 mm2: 2.1 x 2(SC70), 8 mm2: 2.8 x 2.9(SOT-23)
TI | TPS796 | 5.5 | 1.3, 1.8, 2.5, 2.8, 3, 3.3, 5 | 1 | 42 | 42 | 155 mm2: 15.24 x 10.16(DDPAK/TO-263), See datasheet (SON), 46 mm2: 7.06 x 6.5(SOT-223)
TI | TPS73115-EP | 5.5 | 1.5 | 0.15 | 15 | 30 | 8 mm2: 2.8 x 2.9(SOT-23)
TI | TPS73215-EP | 5.5 | 1.5 | 0.25 | 16 | 30 | 8 mm2: 2.8 x 2.9(SOT-23)
TI | TPS73615-EP | 5.5 | 1.5 | 0.4 | 16 | 30 | 8 mm2: 2.8 x 2.9(SOT-23)
TI | TPS75215-EP | 5.5 | 1.5 | 2 | 16 | 60 | 42 mm2: 6.4 x 6.5(HTSSOP)
TI | TPS77615-EP | 10 | 1.5 | 0.5 | 29 | 53 | 42 mm2: 6.4 x 6.5(HTSSOP)
TI | TPS77515-EP | 10 | 1.5 | 0.5 | 29 | 53 | 42 mm2: 6.4 x 6.5(HTSSOP)
TI | TPS76715-EP | 10 | 1.5 | 1 | 29 | 55 | 42 mm2: 6.4 x 6.5(HTSSOP)
TI | TPS76815-EP | 10 | 1.5 | 1 | 29 | 55 | 42 mm2: 6.4 x 6.5(HTSSOP)
TI | LP3992 | 5.2 | 1.5 | 0.03 | 23 | 300 | 8 mm2: 2.8 x 2.9(SOT-23)
TI | LP5900 | 5.5 | 1.5, 1.575, 1.8, 1.9, 2, 2.1, 2.2, 2.3, 2.5, 2.6, 2.65, 2.7, 2.75, 2.8, 2.85, 3.0, 3.3, 4.5 | 0.15 | 40 | 6.5 | See datasheet (DSBGA), See datasheet (WSON)
TI | TPS722 | 5.5 | 1.5, 1.6, 1.8 | 0.05 | 8 | 90 | 8 mm2: 2.8 x 2.9(SOT-23)
TI | TPS721 | 5.5 | 1.5, 1.6, 1.8 | 0.15 | 8 | 90 | 8 mm2: 2.8 x 2.9(SOT-23)
TI | TPS725 | 6 | 1.5, 1.6, 1.8, 2.5 | 1 | 20 | 150 | 155 mm2: 15.24 x 10.16(DDPAK/TO-263), 46 mm2: 7.06 x 6.5(SOT-223)
TI | TPS77601-EP | 10 | 1.5, 1.6, 1.8, 2.5, 3.3 | 0.5 | 29 | 53 | 42 mm2: 6.4 x 6.5(HTSSOP)
TI | TPS77501-EP | 10 | 1.5, 1.6, 1.8, 2.5, 3.3 | 0.5 | 29 | 53 | 42 mm2: 6.4 x 6.5(HTSSOP)
TI | TPS775 | 10 | 1.5, 1.6, 1.8, 2.5, 3.3 | 0.5 | 29 | 53 | 42 mm2: 6.4 x 6.5(HTSSOP), 29 mm2: 6 x 4.9(SOIC)
TI | TPS773 | 10 | 1.5, 1.6, 1.8, 2.8, 3.3, 5 | 0.25 | 25 | 55 | 15 mm2: 4.9 x 3(VSSOP)
TI | LP2985LV-N | 16 | 1.5, 1.8, 2 | 0.15 | 30 | 30 | 8 mm2: 2.8 x 2.9(SOT-23)
TI | LP3999 | 6 | 1.5, 1.8, 2.4, 2.5, 2.8, 3.3 | 0.15 | 25 | 10 | See datasheet (DSBGA)
TI | TPS767 | 10 | 1.5, 1.8, 2.5, 2.7, 2.8, 3, 3.3, 5 | 1 | 29 | 55 | 42 mm2: 6.4 x 6.5(HTSSOP), 29 mm2: 6 x 4.9(SOIC)
TI | TPS768 | 10 | 1.5, 1.8, 2.5, 2.7, 2.8, 3, 3.3, 5 | 1 | 29 | 55 | 42 mm2: 6.4 x 6.5(HTSSOP), 29 mm2: 6 x 4.9(SOIC)
TI | TPS76701-EP | 10 | 1.5, 1.8, 2.5, 2.7, 2.8, 3.0, 3.3, 5.0 | 1 | 29 | 55 | 42 mm2: 6.4 x 6.5(HTSSOP)
TI | TPS76801-EP | 10 | 1.5, 1.8, 2.5, 2.7, 2.8, 3.0, 3.3, 5.0 | 1 | 29 | 55 | 42 mm2: 6.4 x 6.5(HTSSOP)
TI | TPS790 | 10 | 1.5, 1.8, 2.5, 2.8, 3 | 0.05 | 35 | 56 | 8 mm2: 2.8 x 2.9(SOT-23)
TI | TPS789 | 10 | 1.5, 1.8, 2.5, 2.8, 3 | 0.1 | 31 | 56 | 8 mm2: 2.8 x 2.9(SOT-23)
TI | TPS765 | 10 | 1.5, 1.8, 2.5, 2.8, 3, 3.3, 5 | 0.15 | 45 | 200 | 29 mm2: 6 x 4.9(SOIC)
TI | TPS766 | 10 | 1.5, 1.8, 2.5, 2.8, 3, 3.3, 5 | 0.25 | 38 | 200 | 29 mm2: 6 x 4.9(SOIC)
TI | TPS776 | 10 | 1.5, 1.8, 2.5, 2.8, 3.3 | 0.5 | 29 | 53 | 42 mm2: 6.4 x 6.5(HTSSOP), 29 mm2: 6 x 4.9(SOIC)
TI | TPS74 | 7 | 1.5, 1.8, 2.5, 3, 3.3 | 0.2 | 10 | 190 | 29 mm2: 6 x 4.9(SOIC)
TI | TPS7A45 | 20 | 1.5, 1.8, 2.5, 3.3 | 1.5 | 38 | 35 | 155 mm2: 15.24 x 10.16(DDPAK/TO-263), 46 mm2: 7.06 x 6.5(SOT-223)
TI | TL1963A | 20 | 1.5, 1.8, 2.5, 3.3 | 1.5 | 45 | 40 | 155 mm2: 15.24 x 10.16(DDPAK/TO-263), 46 mm2: 7 x 6.5(SOT-223), 46 mm2: 7.06 x 6.5(SOT-223)
TI | TPS75301-EP | 5.5 | 1.5, 1.8, 2.5, 3.3 | 1.5 | 17 | 60 | 42 mm2: 6.4 x 6.5(HTSSOP)
TI | TPS752-Q1 | 5.5 | 1.5, 1.8, 2.5, 3.3 | 2 | 15 | 60 | 42 mm2: 6.4 x 6.5(HTSSOP)
TI | TPS75201-EP | 5.5 | 1.5, 1.8, 2.5, 3.3 | 2 | 16 | 60 | 42 mm2: 6.4 x 6.5(HTSSOP)
TI | TPS776-Q1 | 10 | 1.5, 1.8, 2.5, 3.3 | 0.5 | 29 | 53 | 42 mm2: 6.4 x 6.5(HTSSOP)
TI | TPS775-Q1 | 10 | 1.5, 1.8, 2.5, 3.3 | 0.5 | 29 | 53 | 42 mm2: 6.4 x 6.5(HTSSOP)
TI | TPS758 | 5.5 | 1.5, 1.8, 2.5, 3.3 | 3 | 12 | 35 | 155 mm2: 15.24 x 10.16(DDPAK/TO-263), See datasheet (TO-220)
TI | TPS756 | 5.5 | 1.5, 1.8, 2.5, 3.3 | 5 | 12 | 35 | 155 mm2: 15.24 x 10.16(DDPAK/TO-263), See datasheet (TO-220)
TI | TPS759 | 5.5 | 1.5, 1.8, 2.5, 3.3 | 7.5 | 10 | 35 | 155 mm2: 15.24 x 10.16(DDPAK/TO-263), See datasheet (TO-220)
TI | TPS757 | 5.5 | 1.5, 1.8, 2.5, 3.3 | 3 | 12 | 35 | 155 mm2: 15.24 x 10.16(DDPAK/TO-263), See datasheet (TO-220)
TI | TPS755 | 5.5 | 1.5, 1.8, 2.5, 3.3 | 5 | 12 | 35 | 155 mm2: 15.24 x 10.16(DDPAK/TO-263), See datasheet (TO-220)
TI | TPS751 | 5.5 | 1.5, 1.8, 2.5, 3.3 | 1.5 | 17 | 60 | 42 mm2: 6.4 x 6.5(HTSSOP)
TI | TPS754 | 5.5 | 1.5, 1.8, 2.5, 3.3 | 2 | 15 | 60 | 42 mm2: 6.4 x 6.5(HTSSOP)
TI | TPS752 | 5.5 | 1.5, 1.8, 2.5, 3.3 | 2 | 15 | 60 | 42 mm2: 6.4 x 6.5(HTSSOP)
TI | TPS778 | 10 | 1.5, 1.8, 2.5, 3.3 | 0.75 | 29 | 54 | 42 mm2: 6.4 x 6.5(HTSSOP), 29 mm2: 6 x 4.9(SOIC)
TI | TPS777 | 10 | 1.5, 1.8, 2.5, 3.3 | 0.75 | 29 | 54 | 42 mm2: 6.4 x 6.5(HTSSOP), 29 mm2: 6 x 4.9(SOIC)
TI | TLV1117 | 15 | 1.5, 1.8, 2.5, 3.3, 5 | 0.8 | 28 | 411 | 155 mm2: 15.24 x 10.16(DDPAK/TO-263), See datasheet (SON), 46 mm2: 7 x 6.5(SOT-223), See datasheet (TO-220), 40 mm2: 6.6 x 6.1(TO-252)
TI | LP2992 | 16 | 1.5, 1.8, 2.5, 3.3, 5 | 0.25 | 40 | 30 | 8 mm2: 2.8 x 2.9(SOT-23), See datasheet (WSON)
TI | TPS77401-EP | 10 | 1.5, 1.8, 2.7, 2.8, 3.3, 5 | 0.25 | 25 | 55 | 15 mm2: 4.9 x 3(VSSOP)
TI | TPS771 | 10 | 1.5, 1.8, 2.7, 2.8, 3.3, 5 | 0.15 | 26 | 55 | 15 mm2: 4.9 x 3(VSSOP)
TI | TPS772 | 10 | 1.5, 1.8, 2.7, 3.3, 5 | 0.15 | 26 | 55 | 15 mm2: 4.9 x 3(VSSOP)
TI | TPS774 | 10 | 1.5, 1.8, 2.8, 3.3, 5 | 0.25 | 25 | 55 | 15 mm2: 4.9 x 3(VSSOP)
TI | TLV702P | 5.5 | 1.5, 2, 2.8, 3.3, 4.2 | 0.3 | 51 | 48 | 8 mm2: 2.8 x 2.9(SOT-23), See datasheet (WSON)
TI | UC385 | 7.5 | 1.5, 2.1, 2.5 | 5 | 38 |  | 155 mm2: 15.24 x 10.16(DDPAK/TO-263), See datasheet (TO-220)
TI | UC285 | 7.5 | 1.5, 2.1, 2.5 | 5 | 38 |  | 155 mm2: 15.24 x 10.16(DDPAK/TO-263), See datasheet (TO-220)
TI | UC382 | 7.5 | 1.5, 2.1, 2.5 | 3 | 38 |  | 155 mm2: 15.24 x 10.16(DDPAK/TO-263), See datasheet (TO-220)
TI | UC282 | 7.5 | 1.5, 2.1, 2.5 | 3 | 38 |  | 155 mm2: 15.24 x 10.16(DDPAK/TO-263), See datasheet (TO-220)
TI | LMS1585A | 13 | 1.5, 3.3 | 5 |  | 38 | 155 mm2: 15.24 x 10.16(DDPAK/TO-263), See datasheet (TO-220)
TI | LMS1587 | 13 | 1.5, 3.3 | 3 |  | 38 | 155 mm2: 15.24 x 10.16(DDPAK/TO-263), See datasheet (TO-220)
TI | TPS73216-EP | 5.5 | 1.6 | 0.25 | 16 | 30 | 8 mm2: 2.8 x 2.9(SOT-23)
TI | TPS763 | 10 | 1.6, 1.8, 2.5, 2.7, 2.8, 3, 3.3, 3.8, 5 | 0.15 | 41 | 140 | 8 mm2: 2.8 x 2.9(SOT-23)
TI | TPS795 | 5.5 | 1.6, 1.8, 2.5, 3, 3.3 | 0.5 | 40 | 33 | See datasheet (SON), 46 mm2: 7.06 x 6.5(SOT-223)
TI | TPS763-Q1 | 10 | 1.6, 1.8, 2.5, 3, 3.3, 5 | 0.15 | 42 | 140 | 8 mm2: 2.8 x 2.9(SOT-23)
TI | TLV70018-Q1 | 5.5 | 1.8 | 0.3 | 51 | 48 | 8 mm2: 2.8 x 2.9(SOT-23-THIN)
TI | TPS736-Q1 | 5.5 | 1.8 | 0.4 | 16 | 30 | 46 mm2: 7.06 x 6.5(SOT-223), 8 mm2: 2.8 x 2.9(SOT-23)
TI | TPS72118-EP | 5.5 | 1.8 | 0.15 | 8 | 90 | 8 mm2: 2.8 x 2.9(SOT-23)
TI | TPS79718-EP | 5.5 | 1.8 | 0.01 | 50 | 600 | 4 mm2: 2.1 x 2(SC70)
TI | LP38511 | 5.5 | 1.8 | 0.8 | 42 | 75 | 155 mm2: 15.24 x 10.16(DDPAK/TO-263), 142 mm2: 14.01 x 10.16(TO-263)
TI | LP38512 | 5.5 | 1.8 | 1.5 | 31 | 75 | 155 mm2: 15.24 x 10.16(DDPAK/TO-263), 142 mm2: 14.01 x 10.16(TO-263)
TI | TPS73118-EP | 5.5 | 1.8 | 0.15 | 15 | 30 | 8 mm2: 2.8 x 2.9(SOT-23)
TI | TPS73218-EP | 5.5 | 1.8 | 0.25 | 16 | 30 | 8 mm2: 2.8 x 2.9(SOT-23)
TI | TPS73618-EP | 5.5 | 1.8 | 0.4 | 16 | 30 | 8 mm2: 2.8 x 2.9(SOT-23)
TI | LP38513 | 5.5 | 1.8 | 3 | 29 | 45 | 155 mm2: 15.24 x 10.16(DDPAK/TO-263), See datasheet (TO-220)
TI | TPS79318-EP | 5.5 | 1.8 | 0.2 | 44 | 32 | 8 mm2: 2.8 x 2.9(SOT-23)
TI | TPS75318-EP | 5.5 | 1.8 | 1.5 | 17 | 60 | 42 mm2: 6.4 x 6.5(HTSSOP)
TI | TPS75218-EP | 5.5 | 1.8 | 2 | 16 | 60 | 42 mm2: 6.4 x 6.5(HTSSOP)
TI | TPS77618-EP | 10 | 1.8 | 0.5 | 29 | 53 | 42 mm2: 6.4 x 6.5(HTSSOP)
TI | TPS77518-EP | 10 | 1.8 | 0.5 | 29 | 53 | 42 mm2: 6.4 x 6.5(HTSSOP)
TI | TPS76818-EP | 10 | 1.8 | 1 | 29 | 55 | 42 mm2: 6.4 x 6.5(HTSSOP)
TI | TPS76718-EP | 10 | 1.8 | 1 | 29 | 55 | 42 mm2: 6.4 x 6.5(HTSSOP)
TI | LP2989LV | 16 | 1.8 | 0.5 |  | 18 | 29 mm2: 6 x 4.9(SOIC)
TI | TPS715 | 24 | 1.8, 1.9, 2.3, 2.5, 3, 3.3, 3.4, 5 | 0.05 | 42 | 575 | 4 mm2: 2.1 x 2(SC70)
TI | TPS783 | 5.5 | 1.8, 1.9, 2.6, 3, 4.2 | 0.15 | 13 | 86 | 8 mm2: 2.8 x 2.9(SOT-23-THIN)
TI | TPS780 | 5.5 | 1.8, 2, 2.3, 2.5, 2.7, 3, 3.3 | 0.15 | 13 | 86 | 8 mm2: 2.8 x 2.9(SOT-23-THIN), See datasheet (WSON)
TI | TPS782 | 5.5 | 1.8, 2.2, 2.3, 2.5, 2.7, 2.8, 3, 3.3, 3.6 | 0.15 | 13 | 86 | 8 mm2: 2.8 x 2.9(SOT-23-THIN), See datasheet (WSON)
TI | TPS779 | 10 | 1.8, 2.5 | 0.25 | 24 | 55 | 15 mm2: 4.9 x 3(VSSOP)
TI | LP2985-N | 16 | 1.8, 2.5, 2.6, 2.7, 2.8, 2.9, 3, 3.1, 3.2, 3.3, 3.5, 3.6, 3.8, 4, 4.5, 5, 6.1 | 0.15 | 30 | 30 | 8 mm2: 2.8 x 2.9(SOT-23)
TI | TPS730 | 5.5 | 1.8, 2.5, 2.8, 2.85, 3, 3.3, 4.7 | 0.2 | 43 | 33 | See datasheet (DSBGA), 8 mm2: 2.8 x 2.9(SOT-23), 8 mm2: 2.8 x 2.9(SOT-23)
TI | TPS79301-EP | 5.5 | 1.8, 2.5, 2.8, 2.85, 3, 3.3, 4.75 | 0.2 | 44 | 32 | 8 mm2: 2.8 x 2.9(SOT-23)
TI | TPS793 | 5.5 | 1.8, 2.5, 2.8, 2.85, 3, 3.3, 4.75 | 0.2 | 44 | 32 | See datasheet (DSBGA), 8 mm2: 2.8 x 2.9(SOT-23), 8 mm2: 2.8 x 2.9(SOT-23)
TI | LP2985 | 16 | 1.8, 2.5, 2.8, 2.9, 3, 3.3, 5, 10 | 0.15 | 40 | 30 | 8 mm2: 2.8 x 2.9(SOT-23)
TI | LP2985A | 16 | 1.8, 2.5, 2.8, 2.9, 3, 3.3, 5, 10 | 0.15 | 40 | 30 | 8 mm2: 2.8 x 2.9(SOT-23)
TI | TPS793-Q1 | 5.5 | 1.8, 2.5, 2.8, 3, 3.3 | 0.2 | 43 | 32 | 8 mm2: 2.8 x 2.9(SOT-23), 8 mm2: 2.8 x 2.9(SOT-23)
TI | TPS786 | 5.5 | 1.8, 2.5, 2.8, 3, 3.3 | 1.5 | 32 | 48 | 155 mm2: 15.24 x 10.16(DDPAK/TO-263), See datasheet (SON), 46 mm2: 7.06 x 6.5(SOT-223)
TI | TPS794 | 5.5 | 1.8, 2.5, 2.8, 3, 3.3 | 0.25 | 38 | 32 | 15 mm2: 4.9 x 3(MSOP-PowerPAD), 46 mm2: 7.06 x 6.5(SOT-223)
TI | LP3982 | 6 | 1.8, 2.5, 2.82, 3, 3.3 | 0.3 | 20 | 37 | 15 mm2: 4.9 x 3(VSSOP), See datasheet (WSON)
TI | LM117QML-SP | 40 | 1.8, 2.5, 2.85, 3.3, 5 | 1.5 |  | 120 | See datasheet (CFP), 92 mm2: 9.14 x 10.03(TO), 989 mm2: 25.4 x 38.938(TO)
TI | LM117QML | 40 | 1.8, 2.5, 2.85, 3.3, 5 | 1.5 |  |  | See datasheet (CFP), 79 mm2: 8.89 x 8.89(LCCC), 92 mm2: 9.14 x 10.03(TO), 989 mm2: 25.4 x 38.938(TO)
TI | TPS737 | 5.5 | 1.8, 2.5, 3, 3.3, 3.4 | 1 | 33 | 48 | See datasheet (SON), 46 mm2: 7.06 x 6.5(SOT-223), See datasheet (WSON)
TI | TLV705P | 5.5 | 1.8, 2.5, 3.3 | 0.2 | 51 | 48 | See datasheet (DSBGA)
TI | TLV2217 | 12 | 1.8, 2.5, 3.3 | 0.5 |  | 500 | See datasheet (TO-220), 40 mm2: 6.6 x 6.1(TO-252), 42 mm2: 6.4 x 6.5(TSSOP)
TI | TPS753 | 5.5 | 1.8, 2.5, 3.3 | 1.5 | 17 | 60 | 42 mm2: 6.4 x 6.5(HTSSOP)
TI | LP3966 | 7 | 1.8, 2.5, 3.3 | 3 | 32 | 150 | 155 mm2: 15.24 x 10.16(DDPAK/TO-263), See datasheet (TO-220)
TI | LP3965 | 7 | 1.8, 2.5, 3.3 | 1.5 | 32 | 150 | 155 mm2: 15.24 x 10.16(DDPAK/TO-263), 45 mm2: 6.96 x 6.5(SOT-223), See datasheet (TO-220)
TI | LP3964 | 7 | 1.8, 2.5, 3.3 | 0.8 | 32 | 150 | 155 mm2: 15.24 x 10.16(DDPAK/TO-263), 45 mm2: 6.96 x 6.5(SOT-223), See datasheet (TO-220)
TI | LM1117 | 15 | 1.8, 2.5, 3.3, 5 | 0.8 | 47 | 38 | 155 mm2: 15.24 x 10.16(DDPAK/TO-263), 46 mm2: 7 x 6.5(SOT-223), See datasheet (TO-220), 65 mm2: 9.91 x 6.58(TO-252), See datasheet (WSON)
TI | LP38691 | 10 | 1.8, 2.5, 3.3, 5 | 0.5 | 50 | 80 | 65 mm2: 9.91 x 6.58(TO-252), See datasheet (WSON)
TI | LP38693 | 10 | 1.8, 2.5, 3.3, 5 | 0.5 | 50 | 80 | 45 mm2: 6.96 x 6.5(SOT-223), See datasheet (WSON)
TI | LP38693-Q1 | 10 | 1.8, 2.5, 3.3, 5 | 0.5 | 50 | 80 | See datasheet (WSON)
TI | LP38691-Q1 | 10 | 1.8, 2.5, 3.3, 5 | 0.5 | 50 | 80 | See datasheet (WSON)
TI | LP38692 | 10 | 1.8, 2.5, 3.3, 5 | 1 | 50 | 80 | 45 mm2: 6.96 x 6.5(SOT-223), See datasheet (WSON)
TI | LP38690 | 10 | 1.8, 2.5, 3.3, 5 | 1 | 50 | 80 | 65 mm2: 9.91 x 6.58(TO-252), See datasheet (WSON)
TI | TPS768-Q1 | 10 | 1.8, 2.5, 3.3, 5 | 1 | 30 | 55 | 42 mm2: 6.4 x 6.5(HTSSOP)
TI | LP3871 | 7 | 1.8, 2.5, 3.3, 5 | 0.8 |  | 100 | 155 mm2: 15.24 x 10.16(DDPAK/TO-263), 45 mm2: 6.96 x 6.5(SOT-223)
TI | LP3874 | 7 | 1.8, 2.5, 3.3, 5 | 0.8 |  | 100 | 155 mm2: 15.24 x 10.16(DDPAK/TO-263), 45 mm2: 6.96 x 6.5(SOT-223)
TI | LP3855 | 7 | 1.8, 2.5, 3.3, 5 | 1.5 |  | 100 | 155 mm2: 15.24 x 10.16(DDPAK/TO-263), 45 mm2: 6.96 x 6.5(SOT-223), See datasheet (TO-220)
TI | LP3875 | 7 | 1.8, 2.5, 3.3, 5 | 1.5 |  | 100 | 155 mm2: 15.24 x 10.16(DDPAK/TO-263), 45 mm2: 6.96 x 6.5(SOT-223), See datasheet (TO-220)
TI | LP3872 | 7 | 1.8, 2.5, 3.3, 5 | 1.5 |  | 100 | 155 mm2: 15.24 x 10.16(DDPAK/TO-263), 45 mm2: 6.96 x 6.5(SOT-223)
TI | LP3852 | 7 | 1.8, 2.5, 3.3, 5 | 1.5 |  | 100 | 155 mm2: 15.24 x 10.16(DDPAK/TO-263), 45 mm2: 6.96 x 6.5(SOT-223), See datasheet (TO-220)
TI | LP3853 | 7 | 1.8, 2.5, 3.3, 5 | 3 |  | 100 | 155 mm2: 15.24 x 10.16(DDPAK/TO-263), See datasheet (TO-220)
TI | LP3873 | 7 | 1.8, 2.5, 3.3, 5 | 3 |  | 100 | 155 mm2: 15.24 x 10.16(DDPAK/TO-263)
TI | LP3876 | 7 | 1.8, 2.5, 3.3, 5 | 3 |  | 100 | 155 mm2: 15.24 x 10.16(DDPAK/TO-263), See datasheet (TO-220)
TI | LP3856 | 7 | 1.8, 2.5, 3.3, 5 | 3 |  | 100 | 155 mm2: 15.24 x 10.16(DDPAK/TO-263), See datasheet (TO-220)
TI | LP3962 | 7 | 1.8, 2.5, 3.3, 5 | 1.5 | 7 | 150 | 155 mm2: 15.24 x 10.16(DDPAK/TO-263), 45 mm2: 6.96 x 6.5(SOT-223), See datasheet (TO-220)
TI | LM1086 | 29 | 1.8, 2.5, 3.3, 5 | 1.5 | 30 | 38 | 155 mm2: 15.24 x 10.16(DDPAK/TO-263), See datasheet (TO-220), See datasheet (WSON)
TI | LP3961 | 7 | 1.8, 2.5, 3.3, 5 | 0.8 |  | 150 | 155 mm2: 15.24 x 10.16(DDPAK/TO-263), 45 mm2: 6.96 x 6.5(SOT-223)
TI | REG1117A | 15 | 1.8, 2.5, 5 | 1 | 29 | 38 | 155 mm2: 15.24 x 10.16(DDPAK/TO-263), 46 mm2: 7 x 6.5(SOT-223)
TI | TPS797 | 5.5 | 1.8, 2.85, 3, 3.3 | 0.05 |  | 600 | 4 mm2: 2.1 x 2(SC70)
TI | TPS734 | 6.5 | 1.8, 3, 3.3 | 0.25 | 28 | 28 | 8 mm2: 2.8 x 2.9(SOT-23-THIN), See datasheet (WSON)
TI | TPS797-Q1 | 5.5 | 1.8, 3, 3.3 | 0.01 |  | 600 | 4 mm2: 2.1 x 2(SC70)
TI | LMS8117A | 15 | 1.8, 3.3 | 1 | 37 | 412.5 | 46 mm2: 7 x 6.5(SOT-223), 65 mm2: 9.91 x 6.58(TO-252)
TI | TPS79101-EP | 5.5 | 1.8, 3.3, 4.7 | 0.1 | 45 | 15 | 8 mm2: 2.8 x 2.9(SOT-23)
TI | TPS791-Q1 | 5.5 | 1.8, 3.3, 4.7 | 0.1 | 45 | 15 | 8 mm2: 2.8 x 2.9(SOT-23), 8 mm2: 2.8 x 2.9(SOT-23)
TI | TPS791 | 5.5 | 1.8, 3.3, 4.7 | 0.1 | 45 | 15 | 8 mm2: 2.8 x 2.9(SOT-23), 8 mm2: 2.8 x 2.9(SOT-23)
TI | TPS732-Q1 | 5.5 | 1.8, 5 | 0.25 | 16 | 30 | See datasheet (SON), 46 mm2: 7.06 x 6.5(SOT-223), 8 mm2: 2.8 x 2.9(SOT-23)
TI | LP3988 | 6 | 1.85, 2.5, 2.6, 2.85, 3, 3.3 | 0.15 | 19 | 220 | See datasheet (DSBGA), 8 mm2: 2.8 x 2.9(SOT-23)
TI | LP3995 | 6 | 1.9, 2.8, 3 | 0.15 | 32 | 25 | See datasheet (DSBGA), See datasheet (WSON)
TI | TPS737-Q1 | 5.5 | 1.9, 3.3 | 1 | 32 | 51 | See datasheet (SON)
TI | TLV713 | 5.5 | 2 | 0.15 | 17 | 73 | 1 mm2: 1 x 1(X2SON)
TI | TPS781 | 5.5 | 2, 2.2, 2.5, 3.3 | 0.15 | 13 | 86 | 8 mm2: 2.8 x 2.9(SOT-23-THIN), See datasheet (WSON)
TI | TPS7A37 | 5.5 | 2.1, 2.5 | 1 | 32 | 32 | See datasheet (WSON)
TI | LP38869 | 5.5 | 2.5 | 1 | 50 | 50 | 22 mm2: 4.4 x 5(HTSSOP)
TI | TPS73125-EP | 5.5 | 2.5 | 0.15 | 15 | 30 | 8 mm2: 2.8 x 2.9(SOT-23)
TI | TPS73225-EP | 5.5 | 2.5 | 0.25 | 16 | 30 | 8 mm2: 2.8 x 2.9(SOT-23)
TI | TPS75125-EP | 5.5 | 2.5 | 1.5 | 17 | 60 | 42 mm2: 6.4 x 6.5(HTSSOP)
TI | TPS73625-EP | 5.5 | 2.5 | 0.4 | 16 | 30 | 8 mm2: 2.8 x 2.9(SOT-23)
TI | TPS75325-EP | 5.5 | 2.5 | 1.5 | 17 | 60 | 42 mm2: 6.4 x 6.5(HTSSOP)
TI | TPS75225-EP | 5.5 | 2.5 | 2 | 16 | 60 | 42 mm2: 6.4 x 6.5(HTSSOP)
TI | TPS77625-EP | 10 | 2.5 | 0.5 | 29 | 53 | 42 mm2: 6.4 x 6.5(HTSSOP)
TI | TPS77525-EP | 10 | 2.5 | 0.5 | 29 | 53 | 42 mm2: 6.4 x 6.5(HTSSOP)
TI | TPS76825-EP | 10 | 2.5 | 1 | 29 | 55 | 42 mm2: 6.4 x 6.5(HTSSOP)
TI | TPS76725-EP | 10 | 2.5 | 1 | 29 | 55 | 42 mm2: 6.4 x 6.5(HTSSOP)
TI | LP3983 | 6 | 2.5 | 0.005 | 40 |  | See datasheet (DSBGA)
TI | LM2937-2.5 | 26 | 2.5 | 0.5 | 57 | 75 | 155 mm2: 15.24 x 10.16(DDPAK/TO-263), 46 mm2: 7 x 6.5(SOT-223), See datasheet (TO-220)
TI | TPS71025 | 10 | 2.5 | 0.5 |  | 228 | See datasheet (PDIP), 29 mm2: 6 x 4.9(SOIC)
TI | TPS723 | -2.7 | -2.5 | 0.2 | 48 | 60 | 8 mm2: 2.8 x 2.9(SOT-23), 8 mm2: 2.8 x 2.9(SOT-23-THIN)
TI | TPS723-Q1 | -2.7 | -2.5 | 0.2 | 48 | 60 | 8 mm2: 2.8 x 2.9(SOT-23)
TI | LP3985 | 6 | 2.5, 2.6, 2.7, 2.8, 2.85, 2.9, 3, 3.1, 3.2, 3.3, 4.7, 4.75, 4.8, 5 | 0.15 | 42 | 30 | See datasheet (DSBGA), 8 mm2: 2.8 x 2.9(SOT-23)
TI | TPS782-Q1 | 5.5 | 2.5, 2.7, 2.8, 3 | 0.15 | 13 | 86 | See datasheet (WSON)
TI | LP3981 | 6 | 2.5, 2.7, 2.8, 3, 3.3 | 0.3 | 25 | 35 | 15 mm2: 4.9 x 3(VSSOP), See datasheet (WSON)
TI | TPS764 | 10 | 2.5, 2.7, 2.8, 3, 3.3 | 0.15 | 32 | 50 | 8 mm2: 2.8 x 2.9(SOT-23)
TI | TLV702-Q1 | 5.5 | 2.5, 2.8 | 0.3 | 51 | 48 | 8 mm2: 2.8 x 2.9(SOT-23-THIN), See datasheet (WSON)
TI | REG102 | 10 | 2.5, 2.8, 2.85, 3, 3.3, 5 | 0.25 | 46 | 28 | 29 mm2: 6 x 4.9(SOIC), 46 mm2: 7.06 x 6.5(SOT-223), 8 mm2: 2.8 x 2.9(SOT-23)
TI | REG101 | 10 | 2.5, 2.8, 2.85, 3, 3.3, 5 | 0.1 | 46 | 23 | 29 mm2: 6 x 4.9(SOIC), 8 mm2: 2.8 x 2.9(SOT-23)
TI | REG1117 | 15 | 2.5, 2.8, 2.85, 3, 3.3, 5 | 0.8 | 29 | 38 | 155 mm2: 15.24 x 10.16(DDPAK/TO-263), 46 mm2: 7 x 6.5(SOT-223)
TI | TPS792 | 5.5 | 2.5, 2.8, 3 | 0.1 | 47 | 27 | 8 mm2: 2.8 x 2.9(SOT-23), 8 mm2: 2.8 x 2.9(SOT-23)
TI | LP2989 | 16 | 2.5, 2.8, 3, 3.3, 3.8, 5 | 0.5 | 32 | 18 | 29 mm2: 6 x 4.9(SOIC), 15 mm2: 4.9 x 3(VSSOP), See datasheet (WSON)
TI | REG113 | 10 | 2.5, 2.85, 3, 3.3, 5 | 0.4 | 28 | 28 | 8 mm2: 2.8 x 2.9(SOT-23), 15 mm2: 4.9 x 3(VSSOP)
TI | LP2981-N | 16 | 2.5, 3, 3.3, 3.6, 5 | 0.1 | 41 | 160 | 8 mm2: 2.8 x 2.9(SOT-23)
TI | LP2980-N | 16 | 2.5, 3, 3.3, 3.8, 4.7, 5 | 0.05 | 45 | 160 | 8 mm2: 2.8 x 2.9(SOT-23)
TI | TPS73 | 10 | 2.5, 3, 3.3, 4.8, 5 | 0.5 | 8 | 74 | See datasheet (PDIP), 29 mm2: 6 x 4.9(SOIC), 42 mm2: 6.4 x 6.5(TSSOP)
TI | TPS72 | 10 | 2.5, 3, 3.3, 4.8, 5 | 0.25 | 8 | 190 | See datasheet (PDIP), 29 mm2: 6 x 4.9(SOIC), 19 mm2: 6.4 x 3(TSSOP)
TI | TPS715-Q1 | 24 | 2.5, 3, 3.3, 5 | 0.05 | 42 | 575 | 4 mm2: 2.1 x 2(SC70)
TI | REG104 | 15 | 2.5, 3, 3.3, 5 | 1 |  | 33 | 155 mm2: 15.24 x 10.16(DDPAK/TO-263), 46 mm2: 7.06 x 6.5(SOT-223)
TI | REG103 | 15 | 2.5, 3, 3.3, 5 | 0.5 | 20 | 33 | 155 mm2: 15.24 x 10.16(DDPAK/TO-263), 29 mm2: 6 x 4.9(SOIC), 46 mm2: 7.06 x 6.5(SOT-223)
TI | TPS788 | 10 | 2.5, 3.3 | 0.15 | 25 | 56 | 8 mm2: 2.8 x 2.9(SOT-23)
TI | LP3963 | 7 | 2.5, 3.3 | 3 | 32 | 150 | 155 mm2: 15.24 x 10.16(DDPAK/TO-263)
TI | TPS7B69-Q1 | 40 | 2.5, 3.3, 5 | 0.15 | 60 |  | 46 mm2: 7 x 6.5(SOT-223), 8 mm2: 2.8 x 2.9(SOT-23)
TI | LP3987 | 6 | 2.6, 2.8, 2.85 | 0.15 | 28 | 70 | See datasheet (DSBGA)
TI | UA78L | 30 | 2.6, 5, 6.2, 8, 9, 10, 12, 15 | 0.1 |  | 42 | 29 mm2: 6 x 4.9(SOIC), 18 mm2: 4.095 x 4.5(SOT-89), 18 mm2: 4.3 x 4.3(TO-92)
TI | LP2988 | 16 | 2.7, 2.8, 3, 3.3, 3.8, 5 | 0.2 | 28 | 20 | 29 mm2: 6 x 4.9(SOIC), 15 mm2: 4.9 x 3(VSSOP), See datasheet (WSON)
TI | LP2981 | 16 | 2.8, 2.9, 3, 3.3, 5 | 0.1 |  | 160 | 8 mm2: 2.8 x 2.9(SOT-23)
TI | LP2981A | 16 | 2.8, 2.9, 3, 3.3, 5 | 0.1 |  | 160 | 8 mm2: 2.8 x 2.9(SOT-23)
TI | TLV700XX-Q1 | 5.5 | 2.8, 3.2 | 0.2 | 51 | 48 | 8 mm2: 2.8 x 2.9(SOT-23-THIN)
TI | LP3988-Q1 | 6 | 2.85 | 0.15 | 19 | 220 | 8 mm2: 2.8 x 2.9(SOT-23)
TI | REG1118 | 6 | 2.85 | 0.8 |  |  | 46 mm2: 7 x 6.5(SOT-223)
TI | TPS79730-EP | 5.5 | 3 | 0.01 | 50 | 600 | 4 mm2: 2.1 x 2(SC70)
TI | TPS73130-EP | 5.5 | 3 | 0.15 | 15 | 30 | 8 mm2: 2.8 x 2.9(SOT-23)
TI | TPS73230-EP | 5.5 | 3 | 0.25 | 16 | 30 | 8 mm2: 2.8 x 2.9(SOT-23)
TI | TPS73630-EP | 5.5 | 3 | 0.4 | 16 | 30 | 8 mm2: 2.8 x 2.9(SOT-23)
TI | TPS761 | 16 | 3, 3.2, 3.3, 3.8, 5 | 0.1 |  | 190 | 8 mm2: 2.8 x 2.9(SOT-23)
TI | TPS760 | 16 | 3, 3.2, 3.3, 3.8, 5 | 0.05 |  | 190 | 8 mm2: 2.8 x 2.9(SOT-23)
TI | TLV701 | 24 | 3, 3.3 | 0.15 | 42 | 550 | 8 mm2: 2.8 x 2.9(SOT-23)
TI | TPS715A | 24 | 3, 3.3 | 0.08 | 42 | 575 | See datasheet (SON), See datasheet (WSON)
TI | TLV704 | 24 | 3, 3.3, 3.6, 5 | 0.15 | 42 | 550 | 8 mm2: 2.8 x 2.9(SOT-23)
TI | LM2936Q-Q1 | 60 | 3, 3.3, 5 | 0.05 | 35 | 500 | 29 mm2: 6 x 4.9(SOIC), 46 mm2: 7 x 6.5(SOT-223), 65 mm2: 9.91 x 6.58(TO-252), 15 mm2: 4.9 x 3(VSSOP)
TI | LP2951 | 30 | 3, 3.3, 5 | 0.1 | 57 | 160 | 29 mm2: 6 x 4.9(SOIC), See datasheet (SON)
TI | LP2950 | 30 | 3, 3.3, 5 | 0.1 | 57 | 100 | 18 mm2: 4.3 x 4.3(TO-92)
TI | LM2936 | 60 | 3, 3.3, 5 | 0.05 | 35 | 500 | 29 mm2: 6 x 4.9(SOIC), 46 mm2: 7 x 6.5(SOT-223), 65 mm2: 9.91 x 6.58(TO-252), 18 mm2: 4.3 x 4.3(TO-92), 15 mm2: 4.9 x 3(VSSOP)
TI | LP2987 | 16 | 3, 3.3, 5 | 0.2 | 42 | 100 | 29 mm2: 6 x 4.9(SOIC), 15 mm2: 4.9 x 3(VSSOP), See datasheet (WSON)
TI | LP2986 | 16 | 3, 3.3, 5 | 0.2 | 42 | 160 | 29 mm2: 6 x 4.9(SOIC), 15 mm2: 4.9 x 3(VSSOP), See datasheet (WSON)
TI | LP2982 | 16 | 3, 3.3, 5 | 0.05 | 38 | 30 | 8 mm2: 2.8 x 2.9(SOT-23)
TI | LP2951JAN | 30 | 3, 3.3, 5 | 0.1 | 51 | 250 | See datasheet (CDIP)
TI | LP2950-N | 30 | 3, 3.3, 5 | 0.1 | 51 | 100 | 65 mm2: 9.91 x 6.58(TO-252), 18 mm2: 4.3 x 4.3(TO-92)
TI | LP2951-N | 30 | 3, 3.3, 5 | 0.1 | 51 | 160 | See datasheet (PDIP), 29 mm2: 6 x 4.9(SOIC), 15 mm2: 4.9 x 3(VSSOP), See datasheet (WSON)
TI | TPS73132-EP | 5.5 | 3.2 | 0.15 | 15 | 30 | 8 mm2: 2.8 x 2.9(SOT-23)
TI | TPS73632-EP | 5.5 | 3.2 | 0.4 | 16 | 30 | 8 mm2: 2.8 x 2.9(SOT-23)
TI | TPS79633-Q1 | 5.5 | 3.3 | 1 | 42 | 42 | 46 mm2: 7.06 x 6.5(SOT-223)
TI | TPS73433-Q1 | 6.5 | 3.3 | 0.25 | 24 | 28 | 8 mm2: 2.8 x 2.9(SOT-23-THIN)
TI | TPS714 | 10 | 3.3 | 0.08 | 35 | 575 | 4 mm2: 2.1 x 2(SC70), See datasheet (WSON)
TI | TL760M33-Q1 | 26 | 3.3 | 0.5 |  |  | 155 mm2: 15.24 x 10.16(DDPAK/TO-263), 40 mm2: 6.6 x 6.1(TO-252)
TI | TPS73133-EP | 5.5 | 3.3 | 0.15 | 15 | 30 | 8 mm2: 2.8 x 2.9(SOT-23)
TI | TPS73233-EP | 5.5 | 3.3 | 0.25 | 16 | 30 | 8 mm2: 2.8 x 2.9(SOT-23)
TI | TPS73633-EP | 5.5 | 3.3 | 0.4 | 16 | 30 | 8 mm2: 2.8 x 2.9(SOT-23)
TI | TLV1117-33 | 15 | 3.3 | 0.8 | 28 | 102 | 46 mm2: 7 x 6.5(SOT-223)
TI | LP3997 | 6 | 3.3 | 0.25 | 35 | 100 | 15 mm2: 4.9 x 3(VSSOP)
TI | TPS79133-EP | 5.5 | 3.3 | 0.1 | 37 | 15 | 8 mm2: 2.8 x 2.9(SOT-23)
TI | TPS79333-EP | 5.5 | 3.3 | 0.2 | 44 | 32 | 8 mm2: 2.8 x 2.9(SOT-23)
TI | TPS75333-EP | 5.5 | 3.3 | 1.5 | 17 | 60 | 42 mm2: 6.4 x 6.5(HTSSOP)
TI | TPS75233-EP | 5.5 | 3.3 | 2 | 16 | 60 | 42 mm2: 6.4 x 6.5(HTSSOP)
TI | TPS77633-EP | 10 | 3.3 | 0.5 | 29 | 53 | 42 mm2: 6.4 x 6.5(HTSSOP)
TI | TPS77533-EP | 10 | 3.3 | 0.5 | 29 | 53 | 42 mm2: 6.4 x 6.5(HTSSOP)
TI | TPS76833-EP | 10 | 3.3 | 1 | 29 | 55 | 42 mm2: 6.4 x 6.5(HTSSOP)
TI | TPS76733-EP | 10 | 3.3 | 1 | 29 | 55 | 42 mm2: 6.4 x 6.5(HTSSOP)
TI | TPPM0303 | 5.5 | 3.3 | 0.25 |  |  | 29 mm2: 6 x 4.9(SOIC)
TI | TPPM0302 | 5.5 | 3.3 | 0.4 |  |  | 15 mm2: 4.9 x 3(MSOP-PowerPAD)
TI | TPPM0301 | 5.5 | 3.3 | 0.4 |  |  | 29 mm2: 6 x 4.9(SOIC)
TI | LM2937-3.3 | 26 | 3.3 | 0.5 | 57 | 99 | 155 mm2: 15.24 x 10.16(DDPAK/TO-263), 46 mm2: 7 x 6.5(SOT-223), See datasheet (TO-220)
TI | LM3940 | 5.5 | 3.3 | 1 | 32 | 150 | 155 mm2: 15.24 x 10.16(DDPAK/TO-263), 46 mm2: 7 x 6.5(SOT-223), See datasheet (TO-220)
TI | TPS71 | 10 | 3.3, 4.8, 5 | 0.5 | 3 | 89 | See datasheet (PDIP), 29 mm2: 6 x 4.9(SOIC), 42 mm2: 6.4 x 6.5(TSSOP)
TI | TPS7B63-Q1 | 40 | 3.3, 5 | 0.3 | 55 |  | 22 mm2: 4.4 x 5(HTSSOP)
TI | TPS7B68-Q1 | 40 | 3.3, 5 | 0.5 | 50 |  | 62 mm2: 6.4 x 9.7(HTSSOP)
TI | TPS7B69 | 40 | 3.3, 5 | 0.15 | 60 |  | 8 mm2: 2.8 x 2.9(SOT-23)
TI | TPS7B67-Q1 | 40 | 3.3, 5 | 0.45 | 60 |  | 42 mm2: 6.4 x 6.5(HTSSOP)
TI | TPS7A66-Q1 | 40 | 3.3, 5 | 0.15 | 40 |  | 15 mm2: 4.9 x 3(MSOP-PowerPAD)
TI | TPS7A69-Q1 | 40 | 3.3, 5 | 0.15 | 40 |  | 29 mm2: 6 x 4.9(SOIC)
TI | TPS7A16-Q1 | 60 | 3.3, 5 | 0.1 | 26 | 215 | 15 mm2: 4.9 x 3(MSOP-PowerPAD)
TI | TPS7A16 | 60 | 3.3, 5 | 0.1 | 26 | 215 | 15 mm2: 4.9 x 3(MSOP-PowerPAD), See datasheet (SON)
TI | TPS7A61-Q1 | 40 | 3.3, 5 | 0.3 | 40 |  | 67 mm2: 10.11 x 6.6(TO-252)
TI | TPS7A60-Q1 | 40 | 3.3, 5 | 0.3 | 40 |  | 155 mm2: 15.24 x 10.16(DDPAK/TO-263), 67 mm2: 10.11 x 6.6(TO-252)
TI | LM1084 | 29 | 3.3, 5 | 5.5 | 30 | 38 | 155 mm2: 15.24 x 10.16(DDPAK/TO-263), See datasheet (TO-220)
TI | LP2951-Q1 | 30 | 3.3, 5 | 0.1 | 54 | 430 | 29 mm2: 6 x 4.9(SOIC), See datasheet (SON)
TI | TPS7A63-Q1 | 40 | 3.3, 5 | 0.3 | 40 |  | 32 mm2: 6.4 x 5(HTSSOP), 12 mm2: 3 x 4(VSON)
TI | LM9076Q-Q1 | 40 | 3.3, 5 | 0.15 | 37 |  | 29 mm2: 6 x 4.9(SOIC)
TI | LM9036Q-Q1 | 40 | 3.3, 5 | 0.05 |  |  | 29 mm2: 6 x 4.9(SOIC), 15 mm2: 4.9 x 3(VSSOP)
TI | UA78M-Q1 | 25 | 3.3, 5 | 0.5 |  | 40 | 46 mm2: 7 x 6.5(SOT-223)
TI | TPS767-Q1 | 10 | 3.3, 5 | 1 | 29 | 55 | 42 mm2: 6.4 x 6.5(HTSSOP)
TI | LM9076 | 40 | 3.3, 5 | 0.15 | 37 |  | 155 mm2: 15.24 x 10.16(DDPAK/TO-263), 29 mm2: 6 x 4.9(SOIC)
TI | UCC381 | 9 | 3.3, 5 | 1 | 22 |  | 29 mm2: 6 x 4.9(SOIC)
TI | UCC383 | 9 | 3.3, 5 | 3 | 18 |  | 155 mm2: 15.24 x 10.16(DDPAK/TO-263), 155 mm2: 15.24 x 10.16(DDPAK/TO-263), See datasheet (TO-220)
TI | UCC283 | 9 | 3.3, 5 | 3 | 18 |  | 155 mm2: 15.24 x 10.16(DDPAK/TO-263), 155 mm2: 15.24 x 10.16(DDPAK/TO-263), See datasheet (TO-220)
TI | LP2960 | 30 | 3.3, 5 | 0.5 | 16 | 130 | 59 mm2: 6 x 9.9(SOIC)
TI | LM3411 | 20 | 3.3, 5 | 0.015 |  | 50 | 8 mm2: 2.8 x 2.9(SOT-23)
TI | LP2952-N | 30 | 3.3, 5 | 0.25 | 32 | 80 | 59 mm2: 6 x 9.9(SOIC)
TI | LP2953 | 30 | 3.3, 5 | 0.25 | 32 | 80 | 59 mm2: 6 x 9.9(SOIC)
TI | LM9036 | 40 | 3.3, 5 | 0.05 |  |  | 29 mm2: 6 x 4.9(SOIC), 65 mm2: 9.91 x 6.58(TO-252), 15 mm2: 4.9 x 3(VSSOP)
TI | LM1085 | 29 | 3.3, 5, 12 | 3 | 30 | 38 | 155 mm2: 15.24 x 10.16(DDPAK/TO-263), See datasheet (TO-220)
TI | TLV760 | 30 | 3.3, 5, 12, 15 | 0.1 | 45 | 100 | 4 mm2: 1.3 x 2.92(SOT-23)
TI | LM3480 | 30 | 3.3, 5, 12, 15 | 0.1 | 45 | 100 | 4 mm2: 1.3 x 2.92(SOT-23)
TI | UA78M | 30 | 3.3, 5, 6, 8, 9, 10, 12 | 0.5 |  | 40 | 46 mm2: 7 x 6.5(SOT-223), See datasheet (TO-220), 40 mm2: 6.6 x 6.1(TO-252)
TI | TPS7A65-Q1 | 40 | 3.3, 5.5 | 0.3 | 40 |  | 40 mm2: 6.6 x 6.1(TO-252)
TI | TPS79147-EP | 5.5 | 4.7 | 0.1 | 45 | 15 | 8 mm2: 2.8 x 2.9(SOT-23)
TI | TPS793475-EP | 5.5 | 4.75 | 0.2 | 44 | 32 | 8 mm2: 2.8 x 2.9(SOT-23)
TI | TPS798-Q1 | 50 | 5 | 0.05 | 36 | 100 | 15 mm2: 4.9 x 3(MSOP-PowerPAD)
TI | TL720M05-Q1 | 42 | 5 | 0.7 | 20 |  | 155 mm2: 15.24 x 10.16(DDPAK/TO-263), 42 mm2: 6.4 x 6.5(HTSSOP), 40 mm2: 6.6 x 6.1(TO-252)
TI | TLE4275-Q1 | 42 | 5 | 0.7 | 27 |  | 155 mm2: 15.24 x 10.16(DDPAK/TO-263), 42 mm2: 6.4 x 6.5(HTSSOP), 67 mm2: 10.11 x 6.6(TO-252)
TI | TPS7A6650H-Q1 | 40 | 5 | 0.05 | 50 |  | 15 mm2: 4.9 x 3(MSOP-PowerPAD)
TI | LP2951-50 | 30 | 5 | 0.1 | 42 | 160 | See datasheet (PDIP)
TI | TPS73150-EP | 5.5 | 5 | 0.15 | 15 | 30 | 8 mm2: 2.8 x 2.9(SOT-23)
TI | TPS73250-EP | 5.5 | 5 | 0.25 | 16 | 30 | 8 mm2: 2.8 x 2.9(SOT-23)
TI | TPS76850-EP | 10 | 5 | 1 | 29 | 55 | 42 mm2: 6.4 x 6.5(HTSSOP)
TI | LM9071 | 26 | 5 | 0.25 |  |  | 155 mm2: 15.24 x 10.16(DDPAK/TO-263)
TI | UCC281 | 9 | 5 | 1 | 22 |  | 29 mm2: 6 x 4.9(SOIC)
TI | LM9070 | 26 | 5 | 0.25 |  |  | 154 mm2: 15.24 x 10.1(DDPAK/TO-263)
TI | LP2957 | 30 | 5 | 0.25 | 14 | 320 | 155 mm2: 15.24 x 10.16(DDPAK/TO-263)
TI | LP2957A | 30 | 5 | 0.25 | 14 | 320 | 155 mm2: 15.24 x 10.16(DDPAK/TO-263), See datasheet (TO-220)
TI | LM2931-N | 26 | 5 | 0.1 | 53 | 120 | 155 mm2: 15.24 x 10.16(DDPAK/TO-263), 155 mm2: 15.24 x 10.16(DDPAK/TO-263), 29 mm2: 6 x 4.9(SOIC), See datasheet (TO-220), 18 mm2: 4.3 x 4.3(TO-92)
TI | LM330-N | 26 | 5 | 0.15 | 38 | 50 | See datasheet (TO-220)
TI | LM109 | 35 | 5 | 1 | 64 | 40 | 92 mm2: 9.14 x 10.03(TO), 969 mm2: 24.89 x 38.94(TO-3)
TI | LM309 | 35 | 5 | 3 | 64 | 40 | 92 mm2: 9.14 x 10.03(TO), 969 mm2: 24.89 x 38.94(TO-3)
TI | LM323-N | 20 | 5 | 3 | 55 | 40 | 969 mm2: 24.89 x 38.94(TO-3)
TI | LM2940QML | 26 | 5 | 1 | 50 |  | See datasheet (CFP)
TI | LM2940QML-SP | 26 | 5 | 1 | 50 | 350 | See datasheet (CFP)
TI | UCC284-EP | -3.2 | -5 | 0.5 |  | 200 | 29 mm2: 6 x 4.9(SOIC)
TI | TL751L | 26 | 5, 10, 12 | 0.15 |  | 500 | See datasheet (PDIP), 29 mm2: 6 x 4.9(SOIC)
TI | UCC384 | -3.2 | -5, -12 | 0.5 |  | 200 | 29 mm2: 6 x 4.9(SOIC)
TI | UCC284 | -3.2 | -5, -12 | 0.5 |  | 200 | 29 mm2: 6 x 4.9(SOIC)
TI | TL780 | 30 | 5, 12, 15 | 1.5 |  | 75 | 155 mm2: 15.24 x 10.16(DDPAK/TO-263), See datasheet (TO-220)
TI | LM140LQML | 35 | 5, 12, 15 | 0.1 |  |  | 92 mm2: 9.14 x 10.03(TO)
TI | LM140L | 35 | 5, 12, 15 | 0.1 | 40 | 40 | 92 mm2: 9.14 x 10.03(TO)
TI | LM340L | 35 | 5, 12, 15 | 0.1 | 43 | 40 | 18 mm2: 4.3 x 4.3(TO-92)
TI | LM140QML | 35 | 5, 12, 15 | 1 |  |  | 92 mm2: 9.14 x 10.03(TO), 989 mm2: 25.4 x 38.938(TO)
TI | LM140K | 35 | 5, 12, 15 | 1 | 50 | 40 | 969 mm2: 24.89 x 38.94(TO-3)
TI | LM7800 | 30 | 5, 12, 15 | 1.5 | 48 | 40 | 155 mm2: 15.24 x 10.16(DDPAK/TO-263), 46 mm2: 7 x 6.5(SOT-223), See datasheet (TO-220)
TI | LM340 | 35 | 5, 12, 15 | 1.5 | 50 | 40 | 155 mm2: 15.24 x 10.16(DDPAK/TO-263), 46 mm2: 7 x 6.5(SOT-223), See datasheet (TO-220)
TI | MC79L | -7 | -5, -12, -15 | 0.1 |  | 40 | 29 mm2: 6 x 4.9(SOIC), 18 mm2: 4.3 x 4.3(TO-92)
TI | LM79L | -7 | -5, -12, -15 | 0.1 | 35 | 400 | See datasheet (DSBGA), 29 mm2: 6 x 4.9(SOIC), 18 mm2: 4.3 x 4.3(TO-92)
TI | LM120QML | -7 | -5, -12, -15 | 1.5 |  |  | 92 mm2: 9.14 x 10.03(TO), 989 mm2: 25.4 x 38.938(TO)
TI | LM320-N | -18 | -5, -12, -15 | 1.5 | 25 | 150 | See datasheet (TO-220)
TI | LM79 | -7 | -5, -12, -15 | 1.5 |  | 40 | See datasheet (TO-220)
TI | LM120 | -7 | -5, -12, -15 | 1.5 | 23 | 150 | 92 mm2: 9.14 x 10.03(TO)
TI | LM78M | 35 | 5, 15 | 0.5 | 40 | 40 | See datasheet (TO-220), 65 mm2: 9.91 x 6.58(TO-252)
TI | LM341 | 35 | 5, 15 | 0.5 | 45 | 40 | See datasheet (TO-220)
TI | LM2990 | -6 | -5, -5.2, -12, -15 | 1 | 23 | 250 | 155 mm2: 15.24 x 10.16(DDPAK/TO-263), See datasheet (TO-220)
TI | LM78L | 30 | 5, 6.2, 9, 12, 15 | 0.1 | 40 | 40 | See datasheet (DSBGA), 29 mm2: 6 x 4.9(SOIC), 18 mm2: 4.3 x 4.3(TO-92)
TI | LM2930 | 26 | 5, 8 | 0.15 | 35 | 170 | See datasheet (TO-220)
TI | TL750M | 26 | 5, 8, 10, 12 | 0.75 |  | 500 | 155 mm2: 15.24 x 10.16(DDPAK/TO-263), See datasheet (TO-220), 40 mm2: 6.6 x 6.1(TO-252)
TI | TL750L | 26 | 5, 8, 10, 12 | 0.15 |  | 500 | 155 mm2: 15.24 x 10.16(DDPAK/TO-263), 29 mm2: 6 x 4.9(SOIC), See datasheet (TO-220), 40 mm2: 6.6 x 6.1(TO-252), 18 mm2: 4.3 x 4.3(TO-92)
TI | LM2937 | 26 | 5, 8, 10, 12, 15 | 0.5 | 57 | 150 | 155 mm2: 15.24 x 10.16(DDPAK/TO-263), 46 mm2: 7 x 6.5(SOT-223), See datasheet (TO-220)
TI | UA78 | 38 | 5, 8, 10, 12, 15, 24 | 1.5 |  | 52 | 155 mm2: 15.24 x 10.16(DDPAK/TO-263), See datasheet (TO-220)
TI | TL751M-Q1 | 26 | 5, 8, 12 | 0.75 |  |  | 155 mm2: 15.24 x 10.16(DDPAK/TO-263), 67 mm2: 10.11 x 6.6(TO-252)
TI | TL750M-Q1 | 26 | 5, 8, 12 | 0.75 |  | 1000 | 155 mm2: 15.24 x 10.16(DDPAK/TO-263), 40 mm2: 6.6 x 6.1(TO-252)
TI | LM2940-N | 26 | 5, 8, 9, 10, 12, 15 | 1 | 48 | 150 | 155 mm2: 15.24 x 10.16(DDPAK/TO-263), 46 mm2: 7 x 6.5(SOT-223), See datasheet (TO-220), See datasheet (WSON)
TI | LM2940C | 26 | 5, 9, 12, 15 | 1 | 54 | 150 | 155 mm2: 15.24 x 10.16(DDPAK/TO-263), See datasheet (TO-220)
TI | TPS799L | 6.5 | 5.4, 5.7 | 0.2 | 38 | 54 | See datasheet (DSBGA)
TI | UA79 | -7 | -8, -5 | 1.5 |  | 125 | 155 mm2: 15.24 x 10.16(DDPAK/TO-263), See datasheet (TO-220)
TI | UA79M | -7 | -8, -5 | 0.5 |  | 125 | See datasheet (TO-220), 40 mm2: 6.6 x 6.1(TO-252)
TI | TPS7A52-Q1 | 6.5 | 5.2 | 2 | 45 | 4.4 | 12 mm2: 3.5 x 3.5(VQFN)
TI | TPS7A53-Q1 | 6.5 | 5.15 | 3 | 39 | 4.4 | 12 mm2: 3.5 x 3.5(VQFN)
TI | TPS7A54-Q1 | 6.5 | 5.1 | 4 | 33 | 4.4 | 12 mm2: 3.5 x 3.5(VQFN)
TI | TPS7A92 | 6.5 | 5.2 | 2 | 48 | 4.7 | See datasheet (SON)
TI | TPS7A90 | 6.5 | 5.7 | 0.5 | 48 | 4.7 | See datasheet (SON)
TI | TPS7A83A | 6.5 | 5.2 | 2 | 40 | 4.4 | 12 mm2: 3.5 x 3.5(VQFN)
TI | TPS7A85A | 6.5 | 5.1 | 4 | 25 | 4.4 | 12 mm2: 3.5 x 3.5(VQFN)
TI | TPS7A84A | 6.5 | 5.15 | 3 | 25 | 4.4 | 12 mm2: 3.5 x 3.5(VQFN)
TI | TPS7A91 | 6.5 | 5.2 | 1 | 48 | 4.7 | See datasheet (SON)
TI | TPS7A19 | 40 | 18 | 0.45 | 45 |  | See datasheet (SON)
TI | TPS7A85 | 6.5 | 5 | 4 | 25 | 4.4 | 12 mm2: 3.5 x 3.5(VQFN)
TI | TPS7A84 | 6.5 | 5 | 3 | 25 | 4.4 | 12 mm2: 3.5 x 3.5(VQFN)
TI | TPS7A47-Q1 | 36 | 34 | 1 | 60 | 4 | 25 mm2: 5 x 5(VQFN)
TI | TPS7B4254-Q1 | 40 | 40 | 0.15 | 43 |  | 29 mm2: 6 x 4.9(SO PowerPAD)
TI | TPS7B7701-Q1 | 40 | 20 | 0.3 | 60 |  | 22 mm2: 4.4 x 5(HTSSOP)
TI | TPS7B4253-Q1 | 40 | 40 | 0.3 | 60 |  | 42 mm2: 6.4 x 6.5(HTSSOP), 29 mm2: 6 x 4.9(SO PowerPAD)
TI | TPS7A8101-Q1 | 6.5 | 6 | 1 | 60 | 23 | See datasheet (SON)
TI | TPS7B4250-Q1 | 40 | 18 | 0.05 | 60 |  | 8 mm2: 2.8 x 2.9(SOT-23)
TI | TPS7A3501 | 5 | 4.5 | 1 | 40 | 3.8 | See datasheet (WSON)
TI | TPS7A8300 | 6.5 | 5 | 2 | 40 | 6 | 12 mm2: 3.5 x 3.5(VQFN), 25 mm2: 5 x 5(VQFN)
TI | LP38798 | 20 | 19.8 | 0.8 | 65 | 5 | See datasheet (WSON)
TI | TPS7A47 | 36 | 34 | 1 | 60 | 4 | 25 mm2: 5 x 5(VQFN)
TI | TPS7A33 | -3 | -1.2 | 1 | 64 | 16 | See datasheet (TO-220), 25 mm2: 5 x 5(VQFN)
TI | TPS7A8101 | 6.5 | 6 | 1 | 60 | 23 | See datasheet (SON)
TI | LM138 | 40 | 32 | 5 | 10 | 37 | 969 mm2: 24.89 x 38.94(TO-3)
TI | TPS7A6401-Q1 | 40 | 7 | 0.3 | 40 |  | 32 mm2: 6.4 x 5(HTSSOP)
TI | TPS7A6201-Q1 | 40 | 7 | 0.3 | 40 |  | 155 mm2: 15.24 x 10.16(DDPAK/TO-263)
TI | TPS7A4001 | 100 | 90 | 0.05 | 38 | 58 | 15 mm2: 4.9 x 3(MSOP-PowerPAD)
TI | TPS7A49 | 36 | 33 | 0.15 | 54 | 15 | 15 mm2: 4.9 x 3(MSOP-PowerPAD), See datasheet (SON)
TI | TPS7A30 | -3 | -1.2 | 0.2 | 55 | 15 | 15 mm2: 4.9 x 3(MSOP-PowerPAD), See datasheet (SON)
TI | LP38693-ADJ | 10 | 9 | 0.5 | 45 | 80 | 45 mm2: 6.96 x 6.5(SOT-223), See datasheet (WSON)
TI | LP38690-ADJ | 10 | 9 | 1 | 45 | 80 | See datasheet (WSON)
TI | LM317 | 40 | 37 | 1.5 | 38 | 38 | 155 mm2: 15.24 x 10.16(DDPAK/TO-263), 46 mm2: 7 x 6.5(SOT-223), See datasheet (TO-220)
TI | LM2941C | 26 | 20 | 1 | 67 | 38 | 155 mm2: 15.24 x 10.16(DDPAK/TO-263), See datasheet (TO-220)
TI | LM2941 | 26 | 20 | 1 | 67 | 600 | 155 mm2: 15.24 x 10.16(DDPAK/TO-263), See datasheet (TO-220), See datasheet (WSON)
TI | LM137 | -4.2 | -1.2 | 1.5 | 30 | 1110 | 92 mm2: 9.14 x 10.03(TO)
TI | LM317HV | 60 | 57 | 1.5 | 40 | 1710 | See datasheet (TO-220)
TI | LM337-N | -4.2 | -1.2 | 1.5 | 35 | 38 | 46 mm2: 7 x 6.5(SOT-223), See datasheet (TO-220)
TI | TPS7A4001-EP | 100 | 90 | 0.05 | 38 | 58 | 15 mm2: 4.9 x 3(MSOP-PowerPAD)
TI | TPS7A7002 | 6.5 | 5 | 3 | 28 |  | 29 mm2: 6 x 4.9(SO PowerPAD)
TI | TPS7H1101-SP | 7 | 6.8 | 3 | 25 | 20.33 | See datasheet (CFP)
TI | TPS7H1201-HT | 7 | 6.8 | 0.5 |  |  | See datasheet (CFP)
TI | TPS7A4501M | 20 | 20 | 0.75 | 38 | 35 | See datasheet (CFP)
TI | LM137QML-SP | -4.2 | -1.2 | 1.5 |  |  | 92 mm2: 9.14 x 10.03(TO)
TI | TPS7A7100 | 6.5 | 5 | 1 | 25 | 40 | 9 mm2: 3 x 3(VQFN), 25 mm2: 5 x 5(VQFN)
TI | TPS7A7200 | 6.5 | 5 | 2 | 25 | 40 | 9 mm2: 3 x 3(VQFN), 25 mm2: 5 x 5(VQFN)
TI | TPS7A7300 | 6.5 | 5 | 3 | 25 | 40 | 25 mm2: 5 x 5(VQFN)
TI | TPS7A7001 | 6.5 | 5 | 2 | 28 |  | 29 mm2: 6 x 4.9(SO PowerPAD)
TI | TPS7A4101 | 50 | 48 | 0.05 | 38 | 58 | 15 mm2: 4.9 x 3(MSOP-PowerPAD)
TI | TPS7A4201 | 28 | 26 | 0.05 | 38 | 58 | 15 mm2: 4.9 x 3(MSOP-PowerPAD)
TI | LP2953QML | 30 | 29 | 0.25 |  |  | See datasheet (CFP)
TI | LP2953QML-SP | 30 | 29 | 0.25 |  | 80 | See datasheet (CFP)
TI | TPS7A3001-EP | -3 | -1.2 | 0.2 | 55 | 15 | 15 mm2: 4.9 x 3(MSOP-PowerPAD)
TI | TPS7A3401 | -3 | -1.2 | 0.2 | 31 | 80 | 15 mm2: 4.9 x 3(MSOP-PowerPAD)
TI | TPS76201-Q1 | 10 | 5.5 | 0.1 | 40 | 60 | 8 mm2: 2.8 x 2.9(SOT-23)
TI | TPS79501-Q1 | 5.5 | 5.4 | 0.5 | 40 | 33 | See datasheet (SON)
TI | TPS74801-Q1 | 5.5 | 3.6 | 1.5 | 28 | 20 | 25 mm2: 5 x 5(VQFN), 9 mm2: 3 x 3(VSON)
TI | TPS7A8001 | 6.5 | 6 | 1 | 57 | 50 | See datasheet (SON)
TI | TPS74701-Q1 | 5.5 | 3.6 | 0.5 | 27 | 20 | 9 mm2: 3 x 3(VSON)
TI | TL1963A-Q1 | 20 | 20 | 1.5 | 45 | 40 | 155 mm2: 15.24 x 10.16(DDPAK/TO-263)
TI | TPS74401-EP | 5.5 | 3.6 | 3 | 50 | 13 | 25 mm2: 5 x 5(VQFN)
TI | TPS73801 | 20 | 20 | 1 | 45 | 45 | 46 mm2: 7.06 x 6.5(SOT-223)
TI | TPS76901-EP | 10 | 5.5 | 0.1 | 27 | 190 | 8 mm2: 2.8 x 2.9(SOT-23)
TI | TPS76901-HT | 10 | 4.5 | 0.1 | 27 |  | See datasheet (CFP), 8 mm2: 2.8 x 2.9(SOT-23)
TI | LP38511-ADJ | 5.5 | 5 | 0.8 | 30 | 25 | 29 mm2: 6 x 4.9(SO PowerPAD), 142 mm2: 14.01 x 10.16(TO-263)
TI | LP38512-ADJ | 5.5 | 5 | 1.5 | 28 | 25 | 29 mm2: 6 x 4.9(SO PowerPAD), 142 mm2: 14.01 x 10.16(TO-263)
TI | LP38513-ADJ | 5.5 | 5 | 3 | 28 | 25 | 142 mm2: 14.01 x 10.16(TO-263)
TI | TPS71501-EP | 24 | 15 | 0.05 | 60 | 575 | 4 mm2: 2.1 x 2(SC70)
TI | LM117HVQML-SP | 60 | 1.25 | 1.5 | 40 |  | See datasheet (CFP), 92 mm2: 9.14 x 10.03(TO)
TI | TPS74701 | 5.5 | 3.6 | 0.5 | 27 | 20 | 9 mm2: 3 x 3(VSON)
TI | LP38502-ADJ | 5.5 | 5 | 1.5 | 25 | 100 | 155 mm2: 15.24 x 10.16(DDPAK/TO-263), 142 mm2: 14.01 x 10.16(TO-263), See datasheet (WSON)
TI | LP38500-ADJ | 5.5 | 5.1 | 1.5 | 25 | 100 | 155 mm2: 15.24 x 10.16(DDPAK/TO-263), 142 mm2: 14.01 x 10.16(TO-263), See datasheet (WSON)
TI | LP38501-ADJ | 5.5 | 5 | 3 | 25 | 100 | 155 mm2: 15.24 x 10.16(DDPAK/TO-263), 142 mm2: 14.01 x 10.16(TO-263)
TI | LP38503-ADJ | 5.5 | 5 | 3 | 25 | 100 | 155 mm2: 15.24 x 10.16(DDPAK/TO-263), 142 mm2: 14.01 x 10.16(TO-263)
TI | LP38851 | 5.5 | 1.8 | 0.8 | 50 | 90 | 154 mm2: 15.24 x 10.1(DDPAK/TO-263), 29 mm2: 6 x 4.9(SO PowerPAD), See datasheet (TO-220)
TI | TPS74901 | 5.5 | 3.6 | 3 | 28 | 20 | 154 mm2: 15.24 x 10.1(DDPAK/TO-263), 25 mm2: 5 x 5(VQFN), 9 mm2: 3 x 3(VSON)
TI | TPS74801 | 5.5 | 3.6 | 1.5 | 28 | 20 | 25 mm2: 5 x 5(VQFN), 9 mm2: 3 x 3(VSON)
TI | LP38852 | 5.5 | 1.8 | 1.5 | 35 | 90 | 154 mm2: 15.24 x 10.1(DDPAK/TO-263), 29 mm2: 6 x 4.9(SO PowerPAD), See datasheet (TO-220)
TI | LP38853 | 5.5 | 1.8 | 3 | 35 | 150 | 154 mm2: 15.24 x 10.1(DDPAK/TO-263), 29 mm2: 6 x 4.9(SO PowerPAD), See datasheet (TO-220)
TI | TL5209 | 16 | 6.5 | 0.5 | 30 | 300 | 29 mm2: 6 x 4.9(SOIC)
TI | TL783 | 125 | 125 | 0.7 | 35 | 38 | 155 mm2: 15.24 x 10.16(DDPAK/TO-263), See datasheet (TO-220)
TI | TPS74301 | 5.5 | 3.6 | 1.5 | 45 | 20 | 154 mm2: 15.24 x 10.1(DDPAK/TO-263), 25 mm2: 5 x 5(VQFN)
TI | TPS74201 | 5.5 | 3.5 | 1.5 | 52 | 13 | 154 mm2: 15.24 x 10.1(DDPAK/TO-263), 12 mm2: 3.5 x 3.5(VQFN), 25 mm2: 5 x 5(VQFN)
TI | TPS74401 | 5.5 | 3.6 | 3 | 50 | 13 | 154 mm2: 15.24 x 10.1(DDPAK/TO-263), 12 mm2: 3.5 x 3.5(VQFN), 25 mm2: 5 x 5(VQFN)
TI | LM337 | -3 | -1.2 | 1.5 | 19 | 1110 | 155 mm2: 15.24 x 10.16(DDPAK/TO-263), See datasheet (TO-220), 40 mm2: 6.6 x 6.1(TO-252)
TI | LM237 | -3 | -1.2 | 1.5 | 19 | 1110 | See datasheet (TO-220)
TI | TPS75201M-EP | 5.5 | 5.5 | 2 | 16 | 60 | 42 mm2: 6.4 x 6.5(HTSSOP)
TI | LP3878-ADJ | 16 | 5.5 | 0.8 | 35 | 18 | 29 mm2: 6 x 4.9(SO PowerPAD), See datasheet (WSON)
TI | LP38841-ADJ | 5.5 | 1.5 | 0.8 | 29 | 90 | 29 mm2: 6 x 4.9(SO PowerPAD)
TI | LP38842-ADJ | 5.5 | 1.5 | 1.5 | 29 | 90 | 29 mm2: 6 x 4.9(SO PowerPAD)
TI | TPS77101-Q1 | 10 | 5.5 | 0.15 | 26 | 55 | 15 mm2: 4.9 x 3(VSSOP)
TI | LP38691-ADJ | 10 | 9 | 0.5 | 45 | 80 | See datasheet (WSON)
TI | LP38691-ADJ-Q1 | 10 | 9 | 0.5 | 42 | 80 | See datasheet (WSON)
TI | LP38693-ADJ-Q1 | 10 | 9 | 0.5 | 45 | 80 | See datasheet (WSON)
TI | LP38692-ADJ | 10 | 9 | 1 | 45 | 80 | 45 mm2: 6.96 x 6.5(SOT-223), See datasheet (WSON)
TI | LP3874-ADJ | 7 | 6.6 | 0.8 |  | 100 | 155 mm2: 15.24 x 10.16(DDPAK/TO-263), 45 mm2: 6.96 x 6.5(SOT-223)
TI | LP3855-ADJ | 7 | 6.6 | 1.5 |  | 100 | 155 mm2: 15.24 x 10.16(DDPAK/TO-263), 45 mm2: 6.96 x 6.5(SOT-223), See datasheet (TO-220)
TI | LP3875-ADJ | 7 | 6.4 | 1.5 |  | 100 | 155 mm2: 15.24 x 10.16(DDPAK/TO-263), 45 mm2: 6.96 x 6.5(SOT-223)
TI | LP3876-ADJ | 7 | 5.8 | 3 |  | 100 | 155 mm2: 15.24 x 10.16(DDPAK/TO-263)
TI | LP3856-ADJ | 7 | 6.5 | 3 |  | 100 | 155 mm2: 15.24 x 10.16(DDPAK/TO-263), See datasheet (TO-220)
TI | LM317MQ | 40 | 37 | 0.5 | 22 | 38 | 46 mm2: 7 x 6.5(SOT-223)
TI | LP8340 | 10 | 9.3 | 1 | 10 | 250 | See datasheet (WSON)
TI | TPS76201 | 10 | 5.5 | 0.1 | 40 | 60 | 8 mm2: 2.8 x 2.9(SOT-23)
TI | LM317M | 40 | 37 | 0.5 | 22 | 38 | 46 mm2: 7 x 6.5(SOT-223), 40 mm2: 6.6 x 6.1(TO-252)
TI | LM2941QML-SP | 26 | 20 | 1 | 67 |  | See datasheet (CFP)
TI | LM2941QML | 26 | 20 | 1 | 67 |  | See datasheet (CFP)
TI | LM2991QML | 0.3 | -3 | 1 |  |  | See datasheet (CFP)
TI | SN105125 | 5.2 | 1.2 | 0.15 |  |  | 8 mm2: 2.8 x 2.9(SOT-23)
TI | LP2980-ADJ | 16 | 15 | 0.05 | 32 | 160 | 8 mm2: 2.8 x 2.9(SOT-23)
TI | LM137JAN-SP | -4.2 | -1.2 | 1.5 |  |  | 989 mm2: 25.4 x 38.938(TO)
TI | LM2991 | 0.3 | -3 | 1 | 22 | 200 | 155 mm2: 15.24 x 10.16(DDPAK/TO-263), See datasheet (TO-220)
TI | LP2954 | 30 | 29 | 0.25 | 14 | 80 | 155 mm2: 15.24 x 10.16(DDPAK/TO-263), 29 mm2: 6 x 4.9(SOIC), See datasheet (TO-220)
TI | LP2954A | 30 | 29 | 0.25 | 14 | 80 | 155 mm2: 15.24 x 10.16(DDPAK/TO-263), 29 mm2: 6 x 4.9(SOIC), See datasheet (TO-220)
TI | TL317 | 35 | 32 | 0.1 |  | 30 | 48 mm2: 7.8 x 6.2(SO), 29 mm2: 6 x 4.9(SOIC), 18 mm2: 4.3 x 4.3(TO-92), 19 mm2: 6.4 x 3(TSSOP)
TI | LM317L | 35 | 32 | 0.1 | 38 | 30 | 29 mm2: 6 x 4.9(SOIC), 18 mm2: 4.095 x 4.5(SOT-89), 18 mm2: 4.3 x 4.3(TO-92), 19 mm2: 6.4 x 3(TSSOP)
TI | UA723 | 40 | 37 | 0.15 |  | 20 | See datasheet (PDIP), 80 mm2: 7.8 x 10.2(SO), 52 mm2: 6 x 8.65(SOIC)
TI | LM338 | 40 | 32 | 5 | 10 | 37 | See datasheet (TO-220)
TI | LP4951C | 30 | 29 | 0.1 | 13 | 100 | 29 mm2: 6 x 4.9(SOIC)
TI | LM317L-N | 40 | 38 | 0.1 | 63 | 38 | See datasheet (DSBGA), 29 mm2: 6 x 4.9(SOIC), 18 mm2: 4.3 x 4.3(TO-92)
TI | LM337L | -4.2 | -1.2 | 0.1 |  | 38 | 29 mm2: 6 x 4.9(SOIC), 18 mm2: 4.3 x 4.3(TO-92)
TI | LM723JAN-SP | 40 | 37 | 0.15 |  |  | See datasheet (CDIP), 80 mm2: 8.96 x 8.96(TO-100)
TI | LM723 | 40 | 37 | 0.15 |  | 86 | 80 mm2: 8.96 x 8.96(TO-100)
TI | LM117HV | 60 | 57 | 1.5 | 40 | 1710 | 92 mm2: 9.14 x 10.03(TO)
TI | LM317A | 40 | 37 | 1.5 | 40 | 38 | 46 mm2: 7 x 6.5(SOT-223), 92 mm2: 9.14 x 10.03(TO), See datasheet (TO-220), 65 mm2: 9.91 x 6.58(TO-252)
TI | LM117 | 40 | 37 | 1.5 | 40 | 75 | 92 mm2: 9.14 x 10.03(TO), 969 mm2: 24.89 x 38.94(TO-3)
TI | LM317-N | 40 | 37 | 1.5 | 40 | 35 | 155 mm2: 15.24 x 10.16(DDPAK/TO-263), 46 mm2: 7 x 6.5(SOT-223), See datasheet (TO-220), 65 mm2: 9.91 x 6.58(TO-252)
TI | LM350A | 35 | 32 | 3 | 40 | 13 | See datasheet (TO-220)
TI | LM350-N | 35 | 32 | 3 | 40 | 13 | See datasheet (TO-220)
TI | TPS71H01 | 10 | 9.75 | 0.5 | 59 | 74 | 42 mm2: 6.4 x 6.5(HTSSOP)
TI | TPS7A4501-SP | 20 | 20 | 1.5 | 38 | 35 | See datasheet (CFP)
TI | TPS79901-EP | 6.5 | 6.5 | 0.2 | 38 | 29 | See datasheet (WSON)
TI | TPS7H1101A-SP | 7 | 6.65 | 3 | 25 | 20 | See datasheet (CFP)

## Maxim
| Part Number | Vin (max) (V) | Preset Vout (V) |  | Output Voltage Noise (typ) (µV RMS) | Package/Pins | Smallest Available Pckg. (max w/pins) (mm2)
Maxim | MAX664 | -16.5 | -5 | 0.04 | - | CDIP(N)/8 ,PDIP(N)/8 ,SOIC(N)/8 | 30.9
Maxim | MAX1982 | 5.5 | 1.2 | 0.3 | 65 | SOT/6 | 9
Maxim | MAX1749 | 6.5 | 1.25 | 0.12 | - | SOT/5 | 9
Maxim | MAX1935 | 5.5 | 1.5 | 0.5 | 300 | TDFN-EP/8 | 9.6
Maxim | MAX5085 | 65 | 3.3 | 0.2 | - | TDFN-EP/6 | 9.6
Maxim | MAX5087A | 45 | 3.3 | 0.4 | - | TQFN/16 | 26
Maxim | MAX884 | 11.5 | 3.3 | 0.2 | 250 | PDIP(N)/8 ,SOIC(N)/8 | 31
Maxim | MAX882 | 11.5 | 3.3 | 0.2 | 250 | PDIP(N)/8 ,SOIC(N)/8 | 31
Maxim | MAX1658 | 16.5 | 3.3 | 0.35 | 2500 | SOIC(N)/8 | 31
Maxim | MAX604 | 11.5 | 3.3 | 0.5 | - | PDIP(N)/8 ,SOIC(N)/8 | 31
Maxim | MAX1857 | 5.5 | 4.75 | 0.5 | 115 | µMAX/8 | 15.6
Maxim | MAX15008 | 45 | 5 | 0.3 | - | TQFN/32 | 26
Maxim | MAX15010 | 45 | 5 | 0.3 | - | TQFN/32 | 26
Maxim | MAX15009 | 40 | 5 | 0.3 | - | TQFN/32 ,TQFN/56 | 26
Maxim | MAX15011 | 40 | 5 | 0.3 | - | TQFN/32 | 26
Maxim | MAX5084 | 65 | 5 | 0.2 | - | TDFN-EP/6 | 9.6
Maxim | MAX5087B | 45 | 5 | 0.4 | - | TQFN/16 | 26
Maxim | MAX603 | 11.5 | 5 | 0.5 | - | PDIP(N)/8 ,SOIC(N)/8 | 31
Maxim | MAX883 | 11.5 | 5 | 0.2 | 250 | PDIP(N)/8 ,SOIC(N)/8 | 31
Maxim | MAX663 | 16.5 | 5 | 0.04 | - | CDIP(N)/8 ,PDIP(N)/8 ,SOIC(N)/8 | 30.9
Maxim | MAX666 | 16.5 | 5 | 0.04 | - | CDIP(N)/8 ,PDIP(N)/8 ,SOIC(N)/8 | 30.9
Maxim | MAX667 | 16.5 | 5 | 0.25 | - | CDIP(N)/8 ,PDIP(N)/8 ,SOIC(N)/8 | 30.9
Maxim | MAX1659 | 16.5 | 5 | 0.35 | 2500 | SOIC(N)/8 | 31
Maxim | MAX17651 | 60 | 59 | 0.1 | - | TSOT/6 | 8.3
Maxim | MAX15104 | 5.5 | 5.2 | 2 | 15 | WLP/15 | -
Maxim | MAX15102 | 5.5 | 5.2 | 2 | 15 | WLP/15 | -
Maxim | MAX15101 | 5.5 | 5.2 | 1 | 15 | WLP/15 | -
Maxim | MAX15103 | 5.5 | 5.3 | 3 | 16 | WLP/15 | -
Maxim | MAX15030 | 3.6 | 3.6 | 0.5 | - | TDFN-EP/10 | 9.6
Maxim | MAX15029 | 3.6 | 3.6 | 0.5 | - | DFND/8 ,TDFN-EP/10 ,TDFN/10 | 9.6
Maxim | MAX8892 | 6 | 4.5 | 0.15 | 230 | SC-70/5 | 5.3
Maxim | MAX15027 | 3.6 | 3.3 | 1 | - | TDFN-EP/10 | 9.6
Maxim | MAX8842 | 6 | 4.5 | 0.15 | 230 | µDFN/6 | 1.6
Maxim | MAX1510 | 3.6 | 1.5 | 2 | - | TDFN-EP/10 | 9.6
Maxim | MAX8719 | 28 | 28 | 0.1 | - | TDFN-EP/8 | 9.6
Maxim | MAX8563 | 13.2 | 5 | 3 | - | QSOP/16 | 30.9
Maxim | MAX8564 | 13.2 | 5 | 3 | - | µMAX/10 | 15.4
Maxim | MAX8556 | 3.6 | 3.4 | 4 | - | TQFN/16 | 26
Maxim | MAX8557 | 3.6 | 3.4 | 4 | - | TQFN/16 | 26
Maxim | MAX8516 | 3.6 | 3.4 | 1 | - | µMAX-EP/10 | 26
Maxim | MAX8517 | 3.6 | 3.4 | 1 | - | µMAX-EP/10 | 26
Maxim | MAX8518 | 3.6 | 3.4 | 1 | - | µMAX-EP/10 | 26
Maxim | MAX8526 | 3.6 | 3.4 | 2 | - | TSSOP-EP/14 | 33.2
Maxim | MAX8527 | 3.6 | 3.4 | 2 | - | TSSOP-EP/14 ,TSSOP/14 | 33.2
Maxim | MAX8528 | 3.6 | 3.4 | 2 | - | TSSOP-EP/14 | 33.2
Maxim | MAX8512 | 6 | 4.5 | 0.12 | 230 | SC-70/5 ,TDFN-EP/8 | 4.2
Maxim | MAX1983 | 5.5 | 2 | 0.3 | 65 | SOT/6 | 9
Maxim | MAX8880 | 12 | 5 | 0.2 | 300 | SOT/6 ,TDFN-EP/6 | 9
Maxim | MAX1725 | 12 | 5 | 0.02 | 350 | SOT/5 | 9
Maxim | MAX1798 | 5.5 | 3.3 | 0.3 | 45 | QFN/20 ,TSSOP-EP/20 | 26
Maxim | MAX1799 | 5.5 | 3.3 | 0.3 | 45 | QFN/20 ,TQFN/20 ,TSSOP-EP/20 | 26
Maxim | ICL7663A | 16 | 16 | 0.04 | - | CDIP(N)/8 ,PDIP(N)/8 ,SOIC(N)/8 ,TO99/8 | 30.9
Maxim | ICL7663 | 16 | 16 | 0.04 | - | CDIP(N)/8 ,PDIP(N)/8 ,SOIC(N)/8 ,TO99/8 | 30.9
Maxim | MAX1616 | 28 | 28 | 0.03 | - | SOT/5 | 9
Maxim | MAX1615 | 28 | 5 | 0.03 | - | SOT/5 | 9
Maxim | MAX16999 | 5.5 | 0.5 ,0.6 ,0.7 ,0.8 ,0.9 ,1 ,1.1 ,1.2 ,1.5 ,1.8 ,3.3 | 0.1 | - | µMAX-EP/8 | 15.3
Maxim | MAX1963A | 3.6 | 0.75 ,0.85 ,0.9 ,0.75 to 3.0 ,1 ,1.1 ,1.2 ,1.3 ,1.5 ,1.6 ,1.8 ,1.85 ,2.5 ,2.85 ,3 | 0.3 | 86 | TDFN-EP/6 ,TSOT/6 | 8.3
Maxim | MAX1976A | 3.6 | 0.75 ,0.85 ,0.9 ,0.75 to 3.0 ,1 ,1.1 ,1.2 ,1.3 ,1.5 ,1.6 ,1.8 ,1.85 ,2.5 ,2.85 ,3 | 0.3 | 86 | TDFN-EP/6 ,TDFN-EP/8 ,TSOT/6 | 4.2
Maxim | MAX1589A | 3.6 | 0.75 ,1 ,1.3 ,1.5 ,1.8 ,2.5 ,3 | 0.5 | 86 | TDFN-EP/6 ,TSOT/6 | 8.3
Maxim | MAX1806 | 5.5 | 0.8 ,1.5 ,1.8 ,2.5 ,3.3 | 0.5 | 300 | µMAX-EP/8 | 15.3
Maxim | MAX8869 | 5.5 | 1 ,1.8 ,2.5 ,3.3 ,5 | 1 | 150 | TSSOP-EP/16 | 33.2
Maxim | MAX6469 | 5.5 | 1.5 ,1.6 ,1.7 ,1.8 ,1.9 ,2 ,2.1 ,2.2 ,2.3 ,2.4 ,2.5 ,2.6 ,2.7 ,2.8 ,2.85 ,2.9 ,3 ,3.1 ,3.2 ,3.3 | 0.3 | 150 | SOT/6 ,TDFN-EP/8 | 9
Maxim | MAX6470 | 5.5 | 1.5 ,1.6 ,1.7 ,1.8 ,1.9 ,2 ,2.1 ,2.2 ,2.3 ,2.4 ,2.5 ,2.6 ,2.7 ,2.8 ,2.85 ,2.9 ,3 ,3.1 ,3.2 ,3.3 | 0.3 | 150 | SOT/6 ,TDFN-EP/8 | 9
Maxim | MAX6471 | 5.5 | 1.5 ,1.6 ,1.7 ,1.8 ,1.9 ,2 ,2.1 ,2.2 ,2.3 ,2.4 ,2.5 ,2.6 ,2.7 ,2.8 ,2.85 ,2.9 ,3 ,3.1 ,3.2 ,3.3 | 0.3 | 150 | SOT/6 ,TDFN-EP/8 | 9
Maxim | MAX6472 | 5.5 | 1.5 ,1.6 ,1.7 ,1.8 ,1.9 ,2 ,2.1 ,2.2 ,2.3 ,2.4 ,2.5 ,2.6 ,2.7 ,2.8 ,2.85 ,2.9 ,3 ,3.1 ,3.2 ,3.3 | 0.3 | 150 | SOT/6 ,TDFN-EP/8 | 9
Maxim | MAX6473 | 5.5 | 1.5 ,1.6 ,1.7 ,1.8 ,1.9 ,2 ,2.1 ,2.2 ,2.3 ,2.4 ,2.5 ,2.6 ,2.7 ,2.8 ,2.85 ,2.9 ,3 ,3.1 ,3.2 ,3.3 | 0.3 | 150 | SOT/6 ,TDFN-EP/8 | 9
Maxim | MAX6474 | 5.5 | 1.5 ,1.6 ,1.7 ,1.8 ,1.9 ,2 ,2.1 ,2.2 ,2.3 ,2.4 ,2.5 ,2.6 ,2.7 ,2.8 ,2.85 ,2.9 ,3 ,3.1 ,3.2 ,3.3 | 0.3 | 150 | SOT/6 ,TDFN-EP/8 | 9
Maxim | MAX6475 | 5.5 | 1.5 ,1.6 ,1.7 ,1.8 ,1.9 ,2 ,2.1 ,2.2 ,2.3 ,2.4 ,2.5 ,2.6 ,2.7 ,2.8 ,2.85 ,2.9 ,3 ,3.1 ,3.2 ,3.3 | 0.3 | 150 | SOT/6 ,TDFN-EP/8 | 9
Maxim | MAX6476 | 5.5 | 1.5 ,1.6 ,1.7 ,1.8 ,1.9 ,2 ,2.1 ,2.2 ,2.3 ,2.4 ,2.5 ,2.6 ,2.7 ,2.8 ,2.85 ,2.9 ,3 ,3.1 ,3.2 ,3.3 | 0.3 | 150 | SOT/6 ,TDFN-EP/8 | 9
Maxim | MAX6478 | 5.5 | 1.5 ,1.6 ,1.7 ,1.8 ,1.9 ,2 ,2.1 ,2.2 ,2.3 ,2.4 ,2.5 ,2.6 ,2.7 ,2.8 ,2.85 ,2.9 ,3 ,3.1 ,3.2 ,3.3 | 0.3 | 75 | UCSP/9 | 2.5
Maxim | MAX8633 | 5.5 | 1.5 ,1.6 ,1.8 ,1.85 ,2.6 ,2.8 ,2.9 ,3 | 0.3 | 450 | µDFN/8 ,TDFN-EP/8 | 4.2
Maxim | MAX8840 | 6 | 1.5 ,1.6 ,1.8 ,1.9 ,2.5 ,2.6 ,2.7 ,2.8 ,2.85 ,2.9 ,3 ,3.1 ,3.3 ,4.5 | 0.15 | 11 | µDFN/6 ,UTLGA/6 | 1.6
Maxim | MAX8841 | 6 | 1.5 ,1.6 ,1.8 ,1.9 ,2.5 ,2.6 ,2.7 ,2.8 ,2.85 ,2.9 ,3 ,3.1 ,3.3 ,4.5 | 0.15 | 230 | µDFN/6 | 1.6
Maxim | MAX8559 | 6.5 | 1.5 ,1.8 ,1.85 ,2.5 ,2.6 ,2.8 ,2.85 ,2.9 ,3 ,3.3 | 0.3 | 32 | TDFN-EP/8 ,UCSP/8 | 2.2
Maxim | MAX8902 | 5.5 | 1.5 ,1.8 ,2 ,2.5 ,3 ,3.1 ,3.3 | 0.5 | 16 | TDFN-EP/8 | 4.2
Maxim | MAX1819 | 5.5 | 1.5 ,1.8 ,2 ,2.5 ,3.3 ,5 | 0.5 | 115 | UCSP/9 | 2.5
Maxim | MAX1818 | 5.5 | 1.5 ,1.8 ,2 ,2.5 ,3.3 ,5 | 0.5 | 115 | SOT/6 | 9
Maxim | MAX8635 | 5.5 | 1.5 ,1.8 ,2.5 ,2.6 ,2.8 ,2.85 ,2.9 ,3 | 0.3 | 450 | µDFN/8 ,TDFN-EP/8 | 4.2
Maxim | MAX8636 | 5.5 | 1.5 ,1.8 ,2.5 ,2.6 ,2.8 ,2.85 ,2.9 ,3 | 0.3 | 45 | µDFN/8 ,TDFN-EP/8 | 4.2
Maxim | MAX8891 | 6 | 1.5 ,1.8 ,2.5 ,2.6 ,2.8 ,2.85 ,2.9 ,3.1 ,3.3 ,4.5 | 0.15 | 230 | SC-70/5 | 5.3
Maxim | MAX8511 | 6 | 1.5 ,1.8 ,2.5 ,2.6 ,2.8 ,2.85 ,2.9 ,3.1 ,3.3 ,4.5 | 0.12 | 230 | SC-70/5 ,TDFN-EP/8 | 4.2
Maxim | MAX8878 | 6.5 | 1.5 ,1.8 ,2.5 ,2.8 ,2.84 ,3 ,3.15 ,3.3 ,3.6 ,5 | 0.15 | 20 | SOT/5 ,TSOT/5 | 8.3
Maxim | MAX8877 | 6.5 | 1.5 ,1.8 ,2.5 ,2.8 ,2.84 ,3 ,3.15 ,3.3 ,3.6 ,5 | 0.15 | 20 | SOT/5 ,TSOT/5 | 8.3
Maxim | MAX1792 | 5.5 | 1.5 ,1.8 ,2.5 ,3.3 ,5 | 0.5 | 115 | µMAX-EP/8 | 15.3
Maxim | MAX8887 | 5.5 | 1.5 ,1.8 ,2.85 ,3.3 | 0.3 | 42 | TSOT/5 | 8.3
Maxim | MAX8888 | 5.5 | 1.5 ,1.8 ,2.85 ,3.3 | 0.3 | 360 | TSOT/5 | 8.3
Maxim | MAX8875 | 6.5 | 1.5 ,2.5 ,2.7 ,3 ,3.3 ,5 | 0.15 | 170 | SOT/5 | 9
Maxim | MAX8510 | 6 | 1.6 ,1.8 ,2.5 ,2.7 ,2.8 ,2.85 ,3 ,3.3 ,4.5 | 0.12 | 11 | SC-70/5 ,TDFN-EP/8 | 4.2
Maxim | MAX8530 | 6.5 | 1.8 ,2.5 ,2.6 ,2.8 ,2.85 ,3 | 0.2 | 320 | TDFN-EP/6 ,UCSP/6 ,WLP/6 | 2
Maxim | MAX8860 | 6.5 | 1.8 ,2.5 ,2.77 ,2.82 ,3 ,3.3 | 0.3 | 55 | µMAX/8 | 15.6
Maxim | MAX8883 | 6.5 | 1.8 ,2.5 ,2.85 ,3.3 | 0.16 | 320 | SOT/6 | 9
Maxim | MAX8882 | 6.5 | 1.8 ,2.5 ,2.85 ,3.3 | 0.16 | 40 | SOT/6 | 9
Maxim | MAX6349 | 5.5 | 1.8 ,2.5 ,3.3 | 0.15 | - | SOT/6 | 9
Maxim | MAX6329 | 5.5 | 1.8 ,2.5 ,3.3 | 0.15 | - | SOT/6 | 9
Maxim | MAX6774 | 72 | 1.8 ,2.5 ,3.3 ,5 | 0.1 | - | TDFN-EP/8 | 9.6
Maxim | MAX6773 | 72 | 1.8 ,2.5 ,3.3 ,5 | 0.1 | - | TDFN-EP/8 | 9.6
Maxim | MAX6771 | 72 | 1.8 ,2.5 ,3.3 ,5 | 0.1 | - | TDFN-EP/8 | 9.6
Maxim | MAX6769 | 72 | 1.8 ,2.5 ,3.3 ,5 | 0.1 | - | TDFN-EP/8 | 9.6
Maxim | MAX6768 | 72 | 1.8 ,2.5 ,3.3 ,5 | 0.1 | - | TDFN-EP/8 | 9.6
Maxim | MAX6767 | 72 | 1.8 ,2.5 ,3.3 ,5 | 0.1 | - | TDFN-EP/8 | 9.6
Maxim | MAX6766 | 72 | 1.8 ,2.5 ,3.3 ,5 | 0.1 | - | TDFN-EP/6 | 9.6
Maxim | MAX6770 | 72 | 1.8 ,2.5 ,3.3 ,5 | 0.1 | - | TDFN-EP/8 | 9.6
Maxim | MAX6772 | 72 | 1.8 ,2.5 ,3.3 ,5 | 0.1 | - | TDFN-EP/8 | 9.6
Maxim | MAX6765 | 72 | 1.8 ,2.5 ,3.3 ,5 | 0.1 | - | TDFN-EP/6 | 9.6
Maxim | MAX6792 | 72 | 1.8 ,2.5 ,3.3 ,5 | 0.15 | - | TQFN/20 | 26
Maxim | MAX6794 | 72 | 1.8 ,2.5 ,3.3 ,5 | 0.15 | - | TQFN/20 | 26
Maxim | MAX6791 | 72 | 1.8 ,2.5 ,3.3 ,5 | 0.15 | - | TQFN/20 | 26
Maxim | MAX6796 | 72 | 1.8 ,2.5 ,3.3 ,5 | 0.3 | - | TQFN/20 | 26
Maxim | MAX6795 | 72 | 1.8 ,2.5 ,3.3 ,5 | 0.3 | - | TQFN/20 | 26
Maxim | MAX6793 | 72 | 1.8 ,2.5 ,3.3 ,5 | 0.15 | - | TQFN/20 | 26
Maxim | MAX6397 | 72 | 1.8 ,2.5 ,3.3 ,5 | 0.1 | - | TDFN-EP/8 | 9.6
Maxim | MAX8881 | 12 | 1.8 ,2.5 ,3.3 ,5 | 0.2 | 300 | SOT/6 | 9
Maxim | MAX1726 | 12 | 1.8 ,2.5 ,3.3 ,5 | 0.02 | 350 | SOT/5 | 9
Maxim | MAX8885 | 6.5 | 2.5 ,2.7 ,3 ,3.3 ,5 | 0.15 | 170 | SOT/5 | 9
Maxim | MAX8867 | 5.5 | 2.5 ,2.8 ,2.84 ,3 ,3.15 ,3.3 ,3.6 ,5 | 0.15 | 20 | SOT/5 ,TSOT/5 | 8.3
Maxim | MAX8868 | 5.5 | 2.5 ,2.8 ,2.84 ,3 ,3.15 ,3.3 ,3.6 ,5 | 0.15 | 20 | SOT/5 ,TSOT/5 | 8.3
Maxim | MAX1793 | 5.5 | 2.5 ,3.3 | 1 | 115 | TSSOP-EP/16 | 33.2
Maxim | MAX8866 | 5.5 | 2.8 ,2.84 ,3.15 | 0.1 | 220 | µMAX/8 | 15.6
Maxim | MAX8865 | 5.5 | 2.8 ,2.84 ,3.15 | 0.1 | 220 | µMAX/8 | 15.6
Maxim | MAX8864 | 5.5 | 2.8 ,2.84 ,3.15 | 0.12 | 220 | SOT/5 | 9
Maxim | MAX8873 | 6.5 | 2.8 ,2.84 ,3.15 | 0.12 | 220 | SOT/5 | 9
Maxim | MAX8874 | 6.5 | 2.8 ,2.84 ,3.15 | 0.12 | 220 | SOT/5 | 9
Maxim | MAX8863 | 5.5 | 2.8 ,2.84 ,3.15 | 0.12 | 220 | SOT/5 | 9
Maxim | MAX8940 | 6 | 2.8 ,3 | 0.12 | 13 | SC-70/5 | 5.3
Maxim | MAX8531 | 6.5 | 2.85 ,3 | 0.2 | 40 | UCSP/6 | 2
Maxim | MAX8532 | 6.5 | 2.85 ,3 | 0.2 | 40 | UCSP/6 | 2
Maxim | MAX6331 | 200 | 3 ,3.3 ,5 | 0.05 | - | SOT/3 | 8
Maxim | MAX6330 | 200 | 3 ,3.3 ,5 | 0.05 | - | SOT/3 | 8
Maxim | MAX16910 | 45 | 3.3 ,5 | 0.2 | - | SOIC(N)-EP/8 ,TDFN-EP/8 | 9.6
Maxim | MAX5091 | 28 | 3.3 ,5 | 0.1 | - | SOIC(N)-EP/8 ,TDFN-EP/8 | 9.6
Maxim | MAX15007 | 40 | 3.3 ,5 | 0.05 | 115 | SOIC(N)-EP/8 ,TDFN-EP/6 | 9.6
Maxim | MAX5092 | 72 | 3.3 ,5 | 0.25 | - | TQFN/16 | 26
Maxim | MAX5093 | 72 | 3.3 ,5 | 0.25 | - | TQFN/16 | 26
Maxim | MAX15006 | 40 | 3.3 ,5 | 0.05 | 115 | SOIC(N)-EP/8 ,TDFN-EP/6 | 9.6
Maxim | MAX5086 | 45 | 3.3 ,5 | 0.25 | - | TQFN/16 | 26
Maxim | MAX5023 | 65 | 3.3 ,5 | 0.15 | - | SOIC(N)-EP/8 | 30.9
Maxim | MAX5024 | 65 | 3.3 ,5 | 0.15 | - | SOIC(N)-EP/8 | 30.9
Maxim | MAX1735 | -6.5 | -5.0 ,-3.0 ,-2.5 | 0.2 | 160 | SOT/5 | 9

## Linear TEch
| Product | Vin Max (V) | Output Voltage | Output Current (A) | PSRR (dB) Typical | RMS Noise (ÂµV) | Packages
Linear Tech | LT3008 | 45 | Adj, 1.2, 1.5, 1.8, 2.5, 3.3, 5 | 0.02 | 70 | 92 | 2x2 DFN-6,SOT-23
Linear Tech | LT3007 | 45 | Adj, 1.2, 1.5, 1.8, 2.5, 3.3, 5 | 0.02 | 70 | 92 | SOT-23
Linear Tech | LT3009 | 20 | Adj, 1.2, 1.5, 1.8, 2.5, 3.3, 5 | 0.02 | 72 | 150 | 2x2 DFN-6,SC-70
Linear Tech | LT3014 | 80 | Adj | 0.02 | 70 | 115 | 3x3 DFN-8,SOT-23
Linear Tech | LT3014B | 80 | Adj | 0.02 | 70 | 150 | 3x3 DFN-8,SOT-23
Linear Tech | LT3010 | 80 | Adj | 0.05 | 75 | 100 | MS-8E
Linear Tech | LT3010-5 | 80 | 5 | 0.05 | 75 | 100 | MS-8E
Linear Tech | LT3011 | 80 | Adj | 0.05 | 85 | 100 | 3x3 DFN-10,MS-12E
Linear Tech | LT3061 | 45 | Adj | 0.1 | 85 | 30 | 2x3 DFN-8,MS-8E
Linear Tech | LT3060 | 45 | Adj, 1.2,1.5, 1.8, 2.5, 3.3, 5, 15 | 0.1 | 85 | 30 | 2x2 DFN-8,SOT-23
Linear Tech | LT3050 | 45 | Adj, 3.3, 5 | 0.1 | 85 | 30 | 3x2 DFN-12,MS-12E
Linear Tech | LT3020 | 10 | Adj, 1.2, 1.5, 1.8 | 0.1 | 64 | 245 | 3x3 DFN-8,MS-8
Linear Tech | LT3027 | 20 | Adj | 0.1 | 65 | 20 | 3x3 DFN-10,MS-10E
Linear Tech | LT3023 | 20 | Adj | 0.1 | 65 | 20 | 3x3 DFN-10,MS-10E
Linear Tech | LT1761 | 20 | Adj, 1.2, 1.5, 1.8, 2, 2.5, 2.8, 3, 3.3, 5 | 0.1 | 65 | 20 | SOT-23
Linear Tech | LT1120 | 36 | Adj | 0.125 |  |  | N-8,SO-8
Linear Tech | LT1120A | 36 | Adj | 0.125 |  |  | N-8,SO-8
Linear Tech | LT1762 | 20 | Adj, 2.5, 3, 3.3, 5 | 0.15 | 65 | 20 | MS-8
Linear Tech | LTC1844 | 6.5 | Adj,1.5, 1.8, 2.5,2.8, 3.3 | 0.15 | 50 | 60 | SOT-23
Linear Tech | LT1121 | 36 | Adj, 3.3, 5 | 0.15 |  |  | N-8,SO-8,SOT-223,TO-92
Linear Tech | LT3042 | 20 | Adj | 0.2 | 117 | 0.8 | 3x3 DFN-10,MS-10E
Linear Tech | LT3062 | 45 | Adj | 0.2 | 85 | 30 | 2x3 DFN-8,MS-8E
Linear Tech | LT3063 | 45 | Adj | 0.2 | 85 | 30 | 2x3 DFN-8,MS-8E
Linear Tech | LT3082 | 40 | Adj | 0.2 | 90 | 33 | 3x3 DFN-8,SOT-223,SOT-23
Linear Tech | LT3012 | 80 | Adj | 0.25 | 75 | 100 | 4x3 DFN-12,TSSOP-16
Linear Tech | LT3012B | 80 | Adj | 0.25 | 75 | 100 | 4x3 DFN-12,TSSOP-16
Linear Tech | LT3013 | 80 | Adj | 0.25 | 75 | 100 | 4x3 DFN-12,TSSOP-16
Linear Tech | LT3013B | 80 | Adj | 0.25 | 75 | 100 | 4x3 DFN-12,TSSOP-16
Linear Tech | LTC3035 | 5.5 | Adj | 0.3 |  | 150 | 3x2 DFN-8
Linear Tech | LTC3025 | 5.5 | Adj | 0.3 |  | 80 | 2x2 DFN-6
Linear Tech | LT1521 | 20 | Adj, 3, 3.3, 5 | 0.3 |  |  | MS-8,SO-8,SOT-223
Linear Tech | LT1962 | 20 | Adj,1.5, 1.8, 2.5, 3, 3.3, 5 | 0.3 | 65 | 20 | MS-8
Linear Tech | LT3055 | 45 | Adj | 0.5 | 85 | 25 | 4x3 DFN-16,MS-16E
Linear Tech | LT3045-1 | 20 |  | 0.5 | 76 | 0.8 | 3x3 DFN-12,MS-12E
Linear Tech | LT1763 | 20 | Adj,1.5, 1.8, 2.5, 3, 3.3, 5 | 0.5 | 65 | 20 | 4x3 DFN-12,SO-8
Linear Tech | LT3045 | 20 | Adj | 0.5 | 76 | 0.8 | 3x3 DFN-10,MS-12E
Linear Tech | LT3029 | 20 | Adj | 0.5 | 67 | 30 | 4x3 DFN-16,MS-16E
Linear Tech | LT3085 | 36 | Adj | 0.5 | 90 | 40 | 2x3 DFN-6,MS-8E
Linear Tech | LT3066 | 45 | Adj | 0.5 | 85 | 25 | 4x3 DFN-12,MS-12E
Linear Tech | LT3065 | 45 | Adj, 1.2, 1.5, 1.8, 2.5, 3.3, 5 | 0.5 | 85 | 25 | 3x3 DFN-10,MS-12E
Linear Tech | LT3021 | 10 | Adj, 1.2, 1.5, 1.8 | 0.5 | 70 | 300 | 5x5 DFN-16,SO-8
Linear Tech | LTC3025-X | 5.5 | Adj, 1.2, 1.5, 1.8 | 0.5 |  | 80 | 2x2 DFN-6
Linear Tech | LT3028 | 20 | Adj | 0.5 | 65 | 20 | 5x3 DFN-16,TSSOP-16
Linear Tech | LT3024 | 20 | Adj | 0.5 | 65 | 20 | 4x3 DFN-12,TSSOP-16
Linear Tech | LT1129 | 30 | Adj, 3.3, 5 | 0.7 | 64 |  | DDPAK-5,SO-8,SOT-223,TO-220
Linear Tech | LT3030 | 20 | Adj | 0.75 | 60 | 20 | 4x5 QFN-28,TSSOP-20
Linear Tech | LT1118 | 15 | 2.5, 2.85, 5 | 0.8 | 80 |  | SO-8,SOT-223
Linear Tech | LT1117 | 15 | Adj, 2.85, 3.3, 5 | 0.8 | 75 |  | DDPAK-3,SOT-223
Linear Tech | LT3088 | 36 | Adj | 0.8 | 90 | 27 | 3x3 DFN-8,DDPAK-3,SOT-223
Linear Tech | LT3089 | 36 | Adj | 0.8 | 90 | 27 | 4x4 DFN-12,DDPAK-7,TSSOP-16
Linear Tech | LT3022 | 10 | Adj, 1.2, 1.5, 1.8 | 1 | 70 | 165 | 5x3 DFN-16,MS-16E
Linear Tech | LT3080-1 | 36 | Adj | 1.1 | 75 | 40 | 3x3 DFN-8,MS-8E
Linear Tech | LT3080 | 36 | Adj | 1.1 | 30 | 40 | 3x3 DFN-8,DDPAK-5,MS-8E,SOT-223,TO-220
Linear Tech | LT1965 | 20 | Adj, 1.5, 1.8, 2.5, 3.3 | 1.1 | 75 | 40 | 3x3 DFN-8,DDPAK-5,MS-8E,TO-220
Linear Tech | LT3081 | 36 | Adj | 1.5 | 90 | 27 | 4x4 DFN-12,DDPAK-7,TO-220,TSSOP-16
Linear Tech | LTC3026-1 | 5 | Adj | 1.5 | 42 | 110 | 3x3 DFN-10,MS-10E
Linear Tech | LTC3026 | 5.5 | Adj | 1.5 | 42 | 110 | 3x3 DFN-10,MS-10E
Linear Tech | LT1086 | 25 | Adj, 2.85, 3.3, 3.6, 5, 12 | 1.5 | 75 |  | DDPAK-3,TO-220
Linear Tech | LT1963A | 20 | Adj, 1.5, 1.8, 2.5, 3.3 | 1.5 | 63 | 40 | DDPAK-5,SO-8,SOT-223,TO-220,TSSOP-16
Linear Tech | LT3086 | 40 | Adj | 2.1 | 80 | 40 | 5x4 DFN-16,DDPAK-7,TO-220,TSSOP-16
Linear Tech | LT1085 | 30 | Adj | 3 | 75 |  | DDPAK-3,TO-220
Linear Tech | LT1085-Fixed | 25 | 3.3, 3.6, 5, 12 | 3 | 72 |  | DDPAK-3,TO-220
Linear Tech | LT1587 | 7 | Adj, 1.5, 3.3, 3.45, 3.6 | 3 | 72 |  | DDPAK-3,TO-220
Linear Tech | LT1529 | 15 | Adj, 3.3, 5 | 3 | 62 |  | DDPAK-5,TO-220
Linear Tech | LT3083 | 23 | Adj | 3 | 85 | 40 | 4x4 DFN-12,DDPAK-5,TO-220,TSSOP-16
Linear Tech | LT1528 | 15 | Adj, 3.3 | 3 | 67 |  | DDPAK-5,TO-220
Linear Tech | LT1764A | 20 | Adj, 1.8, 2.5, 3.3 | 3 | 63 | 40 | DDPAK-5,TO-220,TSSOP-16
Linear Tech | LT1585-1.5 | 7 | 1.5 | 4.6 |  |  | DDPAK-3,TO-220
Linear Tech | LT1585 | 7 | Adj, 1.5, 3.3,3.38, 3.45, 3.6 | 4.6 |  |  | DDPAK-3,TO-220
Linear Tech | LT1585A-1.5 | 7 | 1.5 | 5 |  |  | DDPAK-3,TO-220
Linear Tech | LT3071 | 3 | Adj | 5 | 30 | 25 | 4x5 QFN-28
Linear Tech | LT1585A-3.3 | 7 | 3.3 | 5 |  |  | TO-220
Linear Tech | LT3070 | 3 | Adj | 5 | 72 | 25 | 4x5 QFN-28
Linear Tech | LT1585A | 7 | Adj, 1.5, 3.3 | 5 |  |  | TO-220
Linear Tech | LT1084-Fixed | 25 | 3.3, 3.6, 5, 12 | 5 | 72 |  | TO-220
Linear Tech | LT1084 | 30 | Adj | 5 | 75 |  | TO-220
Linear Tech | LT1584 | 7 | Adj, 3.3, 3.38, 3.45, 3.6 | 7 |  |  | TO-220
Linear Tech | LT1580 | 6 | Adj, 2.5 | 7 |  |  | DDPAK-5,DDPAK-7,TO-220
Linear Tech | LT1581 | 6 | Adj, 2.5 | 10 |  |  | TO-220