## ProductsList
Part Number | General Description | Package | Grade | DC Input voltage (V) max | Output Voltage (V) nom | Output Current (A) nom | Adjustable Regulated Output Voltage | Supply Voltage Rejection Ratio (dB) (@ 10 kHz) typ | Dropout Voltage (V) nom | Output Tolerance typ | Quiescent current (mA) typ | Operating Temperature (°C) min | Operating Temperature (°C) max
LD39015 | 150 mA low quiescent current low noise voltage regulator | SOT23-5L | Industrial | 5.5 | 0.8,1,1.2,1.25,1.5,1.8,2.5,3.3 | 0.15 | false | 62 | 0.08 | 2 | 0.018 | -40 | 125
LD39020 | 200 mA very low quiescent current Linear regulator IC | DFN4 1x1,SOT23-5L | Industrial | 5.5 | 0.8,1,1.1,1.2,1.3,1.5,1.8,1.85,2,2.1,2.5,2.7,2.8,2.9,3,3.1,3.2,3.3,3.6,4,4.7,5 | 0.2 | - | 67 | 0.2 | 0.5 | 0.1 | -40 | 125
LD39030SJ | 300 mA low quiescent current soft-start, low noise voltage regulator | Flip-Chip 4 | Industrial | 5.5 | 1,1.2,1.5,1.8,2.5,2.8,3.3 | 0.3 | false | 62 | 0.2 | 2 | 0.02 | -40 | 125
LD39050 | 500 mA low quiescent current and low noise voltage regulator | DFN6 2x2,DFN6 3x3 | Industrial | 5.5 | 1,2.5,3.3 | 0.5 | false,true | 62 | 0.2 | 2 | 0.02 | -40 | 125
LD39100 | 1 A low quiescent current low noise voltage regulator | DFN6 3x3,VFDFPN 6L 3X3X0.95 P0.95 EP SIDE | Automotive,Industrial | 5.5 | 1.2,1.8,2.5,3,3.3 | 1 | false,true | 62 | 0.2 | 2 | 0.02 | -40 | 125
LD39115J | 150 mA low quiescent current low noise voltage regulator | Flip-Chip 4 | Industrial | 5.5 | 1.2,1.4,1.5,1.8,2.5,2.8,3,3.3 | 0.15 | false | 67 | 0.09 | 2 | 0.02 | -40 | 125
LD39200 | 2 A high PSRR ultra low drop linear regulator with reverse current protection | DFN6 3x3,DFN8 4x4 | Industrial | 6 | 3.3 | 2 | false,true | 60 | 0.135 | 1 | 1 | -40 | 125
LD3985 | Ultra low drop-low noise BiCMOS voltage regulators low ESR capacitors compatible | SOT23-5L | Industrial | 6 | 1.22,1.8,2.5,2.7,2.8,2.9,3,3.3,4.7 | 0.15 | - | 50 | 0.06 | 2 | 0.085 | -40 | 125
LD59015 | 150 mA low noise high PSRR linear voltage regulator | SOT323-5L | Industrial | 5.5 | 1.2,1.5,1.8,2.5,3,3.3 | 0.15 | false | 76 | 0.15 | 1.8 | 0.031 | -40 | 125
LDBL20 | 200 mA very low quiescent current linear regulator IC in (0.47x0.47) mA STSTAMP package | STSTAMP | Industrial | 5.5 | 1.2,1.8,2.5,3.3 | 0.2 | false | 80 | 0.2 | 1.5 | 0.02 | -40 | 125
LDLN015 | 150 mA - ultra low noise - high PSRR linear voltage regulator IC | DFN6 2x2 | Industrial | 5.1 | 1,1.2,1.5,1.8,2.5,2.8,3,3.3 | 0.15 | false | 89 | 0.086 | 1 | 0.017 | -40 | 125
LDLN025 | 250 mA ultra-low noise LDO | DFN4 1x1,Flip-Chip 4,SOT23-5L | Industrial | 5.5 | 1.2,1.8,2.5,2.75,2.8,2.85,2.9,2.925,3,3.2,3.3,5 | 0.25 | false | 75 | 0.12 | 2 | 0.012 | -40 | 125